## Original (hidden)
| Serviços topográficos | Unidade | Quantidade | Custo Unitário | Custo total
| ART da obra | unid | 1 | 158.08 | 158.08
Total da etapa |  |  |  |  | 158.08
| Barracao (2,2 x 6,20m) | m2 | 559.24 | 143.67 | 80346.0108
Falta Mob/Desmob
| Placas (1,00 x 1,50 m) | m2 | 61.5 | 118.63 | 7295.745 | 41 unidades (não bate o quantitativo)
Locação da obra
78472 | Serviços topográficos | m2 | 63897.13 | 0.34 | 21725.0242 | De toda a área
Limpeza e preparo de área
74151/001 | Limpeza, escavação e carga de material de 1a categoria, utilizando trator de esteiras com lâminca e pá carregadeira | m3 | 6920.15 | 3.49 | 24151.3235 | Não tem limpeza no titulo original do serviço. Utilizou h=20cm e 25% de empolamento. Deveria ser 10cm sem empolamento
4101 | Limpeza superficial de camada vegetal | m2 | 36216.53 | 0.18 | 6518.9754 | utilizou área do plantio de grama
72887 | Transporte comercial com caminhão basculante | m3 x km | 273345.925 | 0.72 | 196809.066 | Só utilizou o volume da escavação e carga. Deveria utilizar dos dois serviços anteriores. Deveria empolar.
Aterro compactado
6077 | Material para aterro/reaterro, sem transporte | m3 | 6920.15 | 15.28 | 105739.892 | Já está incluso no serviço de pavimentação com blocos.
72887 | Transporte comercial com caminhão basculante 6m3 | m3 x km | 34600.75 | 0.72 | 24912.54 | Deveria utilizar o volume necessário para compactar o mesmo volume da carga e transporte
41722 | Compactação mecanica a 100% do proctor normal - Pavimentação urbana | m3 | 5536.12 | 4.33 | 23971.3996 | Já está incluso no serviço de pavimentação com blocos.
Total da etapa |  |  |  |  | 491469.9765
Arquitetura e elementos de urbanismo
Vegetação
74236/001 | Plantio de grama batatais em placas | m2 | 36216.53 | 8.94 | 323775.7782 | Faltou manutenção/irrigação
Pavimentação
4537 | Cordão de Concreto | m | 18697.73 | 10.78 | 201561.5294
73764/004 | Pavimentação (calçada) em blocos de concreto sextavado, espessura de 6,0cm FCK 35 MPA, assentados sobre colchão de areia | m2 | 27680.6 | 42.67 | 1181131.202
5319 | Piso com placa cimenticia de alta resistencia, podotátil direcional ou alerta, 40x40cm, E= 3mm | m2 | 63.36 | 56.12 | 3555.7632
Total da etapa |  |  |  |  | 1710024.2728
9537 | Limpeza final da obra | m2 | 63897.13 | 1.54 | 98401.5802 | Limpeza com ácido muriático
Total da etapa |  |  |  |  | 98401.5802
4083 | Encarregado | mês | 6 | 3592.5035 | 21555.0209
2707 | Engenheiro | mês | 6 | 8771.6072 | 52629.6431
Total da etapa |  |  |  |  | 74184.664
CUSTO TOTAL |  |  |  |  | 2374238.5735
BDI (23,44%) |  |  |  |  | 556521.5216
PREÇO TOTAL DA OBRA |  |  |  |  | 2930760.0952
| DMT Obra/Bota fora (km) | 39.5
| DMT Jazida/Obra (km) | 5

## Planilha Estimativa
PREFEITURA MUNICIPAL DE PILAR DO SUL
SECRETARIA DE OBRAS, INFRAESTRUTURA E URBANISMO
PROCESSO: | ADEQUAÇÃO ACESSIBILIDADE E REFORMA DA ÁREA DA PISCINA | [6 empty] | DATA-BASE: TABELAS DESONERADAS
LOCAL: | EMEE PROF. EDNA APARECIDA FERREIRA | [6 empty] | SINAPI | DEZEMBRO/2020
[8 empty] | Leis Sociais: | 85,06% (hora); 47,88% (mês)
[8 empty] | CPOS | 180
[8 empty] | Leis Sociais: | 98,38%
|  |  | PLANILHA ORÇAMENTÁRIA |  |  |  |  | MERCADO | FEVEREIRO/2021
[7 empty] | 1.2979 | BDI | 29.79%
Item | Código | Fonte | Descrição dos Serviços (material + mão de obra) | Unidade | Quant. | Custo Unitário | Custo Unitário C/ BDI 29,79% | Memória de Cálculos | Custo total
1 | ADMINISTRAÇÃO LOCAL
1.1 | 1 | COMP. | Administração Local | vb | 1 | 5678.4 |  |  | 5678.4
[8 empty] | SUB TOTAL | 5678.4
2 | ADEQUAÇÕES: EMEE. PROF. EDNA APARECIDA FERREIRA
2.1 | ATENDIMENTO – ADMINISTRATIVO
2.1.1 | 03.02.040 | CPOS | Demolição de alvenarias em geral e elementos vazados, incl. revestimentos | m³ | 0.024 | 55.76 | 72.3709 | Abertura na alvenaria = 1,00 m x 0,15 m x 0,16 m = 0,024 m³ | 1.7369
2.1.2 | 04.14.040 | CPOS | Retirada de esquadria em vidro | m² | 2.2 | 30.91 | 40.1181 | Janela de vidro = 2,00 m x 1,10 m = 2,20 m² | 88.264
2.1.3 | 17.01.020 | CPOS | Argamassa de regularização e/ou proteção | m³ | 0.017 | 557.61 | 723.722 | Base balção = 2,00 m + laterais demolidas: 0,32 m = 2,32 m x 0,15 (largura parede) = 0,348 m² x 0,05 (espessura argamassa de regularização) = 0,017 | 12.3032
2.1.4 | 19.01.064 | CPOS | Peitoril e/ou soleira em granito, espessura de 2 cm e largura de 21 cm até 30 cm, acabamento polido | m | 2 | 87.1 | 113.0471 | 1,00 m x 2 peças = 2,00 m | 226.1
2.1.5 | 25.01.400 | CPOS | Caixilho em alumínio anodizado fixo | m² | 2 | 477.07 | 619.1892 | Caixilho = 2,00 m x 1,00 m = 2,00 m² | 1238.38
2.1.6 | 26.02.020 | CPOS | Vidro temperado incolor de 6 mm | m² | 2 | 150.25 | 195.0095 | Vidro fixo no caixilho = 2,00 m x 1,00 m = 2,00 m² | 390.02
[8 empty] | SUB TOTAL | 1956.8041
2.2 | BANHEIROS COLETIVOS - MASC./ FEM.
2.2.1 | 04.08.020 | CPOS | Retirada de folhas de portas | un | 2 | 15.47 | 20.0785 | 2 portas de acesso do banheiro de 0,90 m | 40.16
2.2.2 | 04.08.060 | CPOS | Retirada de batentes | m | 10.4 | 9.28 | 12.0445 | Medidas do batente =2,10 m + 2,10 m + 1,00 m= 5,20m x 2 portas= 10,40 m | 125.216
2.2.3 | 04.11.020 | CPOS | Retirada de aparelhos sanitários incluindo acessórios | un | 3 | 30.5 | 39.586 | Retirada de 2 vasos sanitários e 1 mictório (coletivo) = 3 und | 118.77
2.2.4 | 04.11.080 | CPOS | Retirada de registro e válvulas de descarga | un | 2 | 38.99 | 50.6051 | Retirada das válvulas dos banheiros acessíveis (1masc/ 1 fem)= 2 und | 101.22
2.2.5 | 30.08.060 | CPOS | Bacia sifonada de louça para pessoas com mobilidade reduzida - capacidade de 6 litros | un | 2 | 632.94 | 821.4928 | Bacias para as cabines dos banheiros acessíveis (1 masc/ 1 fem) = 2 und | 1642.98
2.2.6 | 44.20.180 | CPOS | Reparo para válvula de descarga | un | 4 | 76.2 | 98.9 | Reparo de válvulas nas cabines dos banheiros (2 masc / 2 fem) = 4 und | 395.6
2.2.7 | 47.04.080 | CPOS | Válvula de descarga externa, tipo alavanca com registro próprio, DN= 1 1/4´ e DN= 1 1/2´ - tipo acessivel | un | 2 | 834.96 | 1083.6946 | Válvulas dos banheiros acessíveis (1 masc/ 1 fem)= 2 und | 2167.38
2.2.8 | 44.20.120 | CPOS | Canopla para válvula de descarga | un | 4 | 89.57 | 116.2529 | Canopla para as válvulas reparadas nas cabines dos banheiros (2 masc / 2 fem) = 4 und | 465
2.2.9 | 44.01.200 | CPOS | Mictório de Louça Sifonado/ Auto Aspirante Branco | un | 2 | 288.85 | 374.8984 | 2 und no banheiro masculino | 749.8
2.2.10 | 47.04.100 | CPOS | Válvula de mictório padrão, vazão automática, DN= 3/4´ | un | 2 | 251.73 | 326.7204 | 2 und para mictório do banheiro masculino | 653.44
2.2.11 | 46.01.020 | CPOS | Tubo de PVC rígido soldável marrom, DN= 25 mm, (3/4´), inclusive conexões | m | 1.5 | 22.19 | 28.8004 | Adequação do ponto de água para a instalação dos mictórios | 43.2
2.2.12 | 46.02.010 | CPOS | Tubo de PVC rígido branco, pontas lisas, soldável, linha esgoto série normal, DN= 40 mm, inclusive conexões | m | 1.5 | 25.11 | 32.5903 | Adequação do ponto de esgoto para a instalação dos mictórios | 48.885
2.2.13 | 14.30.020 | CPOS | Divisória de granilite (para mictório) | m² | 0.96 | 196.58 | 255.1412 | Peça de granilite 1,20 m x 0,40 m = 0,48 m x 2 (banheiro masc.) = 0,96 m² | 244.9344
2.2.14 | 43.02.100 | CPOS | Chuveiro com jato regulável em metal com acabamento cromado | un | 4 | 143.67 | 186.4693 | Chuveiro para as cabines dos banheiros (2 masc/ 2 fem)= 4 und | 745.88
2.2.15 | 47.02.110 | CPOS | Registro de pressão em latão fundido cromado com canoppla, DN=3/4' - linha especial | un | 4 | 80.86 | 104.9482 | Chuveiro para as cabines dos banheiros (2 masc/ 2 fem)= 4 und | 419.8
2.2.16 | 44.03.300 | CPOS | Torneira volante tipo alavanca | un | 2 | 215.88 | 280.1907 | Troca das torneiras dos lavatórios acessíveis (1 masc/ 1 fem) = 2 und | 560.38
2.2.17 | 30.01.030 | CPOS | Barra de apoio em inox polido 80 cm | un | 4 | 141.26 | 183.3414 | Para as cabines dos banheiros acessíveis (2 masc/ 2 fem) = 4 und – conforme detalhamento do projeto | 733.36
2.2.18 | 30.01.010 | CPOS | Barra de apoio em inox polido 70 cm | m | 2.8 | 167.66 | 217.6059 | Barra vertical para as cabines dos banheiros acessíveis (1 masc/ 1 fem) + 2 barras verticais para o mictório = 4 und – conforme detalhamento do projeto | 609.308
2.2.19 | 30.01.061 | CPOS | Barra de apoio para lavatório | un | 4 | 147.95 | 192.0243 | Para os lavatórios acessíveis (2 masc/ 2 fem) = 4 und – conforme detalhamento do projeto | 768.08
2.2.20 | 30.01.120 | CPOS | Puxador de porta 40 cm | un | 4 | 126.83 | 164.6127 | 1 puxador para a porta da cabine acessível e 1 puxador para a porta de acesso do banheiro coletivo x 2 banheiros (fem/masc)= 4 und | 658.44
2.2.21 | 23.13.052 | CPOS | Porta lisa de madeira, interna, resistente a umidade "PIM RU", para acabamento em pintura, tipo acessível, padrão dimensional médio/pesado, com ferragens, completo - 90 x 210 cm | un | 2 | 582.41 | 755.9099 | Troca das portas de acesso aos banheiros coletivos (1masc/ 1fem) = 2 und | 1511.82
2.2.22 | 28.01.550 | CPOS | Fechadura com maçaneta tipo alavanca em aço inoxidável | un | 2 | 254.76 | 330.653 | Fechadura para as portas das cabines dos banheiros acessíveis (1 masc/ 1 fem) = 2 und | 661.3
2.2.23 | 30.04.060 | CPOS | Revestimento em chapa de aço inoxidável para proteção de portas, altura de 40 cm | m | 3.8 | 323.82 | 420.286 | 2 chapas de 1,00 m para as portas da cabine acessível (masc/fem) 2 chapas de 0,90 m para a porta de acesso dos banheiros coletivos (masc/fem) = 3,80 m | 1597.102
2.2.24 | 19.01.064 | CPOS | Soleira em granito, espessura de 2 cm e largura de 21 cm até 30 cm, acabamento polido | m | 1.8 | 87.1 | 113.0471 | 2 peças de granito de 0,90 m de comprimentos = 1,80m (sobre portas de acesso dos banheiros coletivos – masc/fem) | 203.49
2.2.25 | 26.04.010 | CPOS | Espelho Cristal | m² | 1.08 | 368.4 | 478.1464 | Espelho de 0,60 m x 0,90 m = 0,54 m² x 2 (1 masc/ 1 fem) = 1,08 m² | 516.402
2.2.26 | 44.03.010 | CPOS | Dispenser toalheiro em ABS e policarbonato para bobina de 20 cm x 200 m, com alavanca | un | 2 | 194.2 | 252.0522 | Banheiros: 1 masc/ 1 fem = 2 und – conforme detalhamento do projeto | 504.1
2.2.27 | 44.03.130 | CPOS | Saboneteira Tipo dispenser, para refil de 800 ml | un | 2 | 29.63 | 38.4568 | Banheiros: 1 masc/ 1 fem = 2 und – conforme detalhamento do projeto | 76.92
2.2.28 | 44.03.050 | CPOS | Dispenser papel higiênico em ABS para rolão 300/600m, com visor | un | 6 | 55.39 | 71.8907 | Em cada cabine com vasos sanitários (3 masc/3fem)= 6und | 431.34
[8 empty] | SUB TOTAL | 16794.3074
2.3 | VESTIÁRIOS MASC. FEM./PISCINA
2.3.1 | 03.03.040 | CPOS | Demolição manual de revestimento em massa de parede ou teto | m² | 103.53 | 4.19 | 5.4382 | 51,76 m ² (vest. Fem.) + 51,76 m² (vest. Masc.) = 103,53 m² | 563.2032
2.3.2 | 04.09.060 | CPOS | Retirada de corrimão ou peças lineares metálicas, chumbados (Piscina) | m | 20.12 | 7.41 | 9.6174 | Corrimão da piscina = 20,12 m | 193.5544
2.3.3 | 43.02.100 | CPOS | Chuveiro com jato regulável em metal com acabamento cromado | un | 4 | 143.67 | 186.4693 | 2 Chuveiros vestiário Fem. / 2 Chuveiros vestiário Masc.= 4 und. | 745.88
2.3.4 | 47.02.110 | CPOS | Registro de pressão em latão fundido cromado com canoppla, DN=3/4' - linha especial | un | 4 | 80.86 | 104.9482 | Chuveiro para as cabines dos vestiários (2 masc/ 2 fem)= 4 und | 419.8
2.3.5 | 30.08.060 | CPOS | Bacia Sifonada de Louça Branca c/ assento e caixa acoplada | un | 2 | 632.94 | 821.4928 | 1Bacia vestiário Fem. / 1Bacia vestiário Masc. = 2 und. | 1642.98
2.3.6 | 30.08.040 | CPOS | Lavatório de louça sem coluna para pessoas com mobilidade reduzida | un | 4 | 967.86 | 1256.1855 | 2 Lavatórios vestiário Fem. / 2 Lavatórios vestiário Masc.= 4 und. | 5024.76
2.3.7 | 44.03.300 | CPOS | Torneira volante tipo alavanca (NBR 9050) | un | 4 | 215.88 | 280.1907 | 2 Lavatórios vestiário Fem. / 2 Lavatórios vestiário Masc.= 4 und. | 1120.76
2.3.8 | 23.13.052 | CPOS | Porta lisa de madeira, interna, resistente a umidade "PIM RU", para acabamento em pintura, tipo acessível, padrão dimensional médio/pesado, com ferragens, completo - 90 x 210 cm | un | 4 | 582.41 | 755.9099 | 2 portas da cabine de duchas acessíveis nos vestiários (1 masc/1 fem) + 2 portas dos banheiros acessíveis nos vestiários = 4 und | 3023.64
2.3.9 | 23.13.020 | CPOS | Porta lisa de madeira, interna, resistente a umidade "PIM RU", para acabamento em pintura, padrão dimensional médio/pesado, com ferragens, completo - 80 x 210 cm | un | 2 | 528.23 | 685.5897 | 2 portas das cabides de ducha dos vestiários (1 masc/1fem) = 2 und | 1371.18
2.3.10 | 25.02.300 | CPOS | Porta de abrir em alumínio com pintura eletrostática, sob medida - cor branca | m² | 3.99 | 843.31 | 1094.532 | 1 porta da entrada principal de 1,00 m x 2,10 m =2,10 m² + 1 porta de acesso para piscina de 0,90 m x 2,10 m = 1,89 m² = 3,99 m² | 4367.1747
2.3.11 | 87273 | SINAPI | Revestimento cerâmico para paredes internas com placas tipo esmaltada extra de dimensões 33x45 cm aplicadas em ambientes de área maior que 5 m² na altura inteira das paredes. Af_06/2014 | m² | 103.53 | 52.99 | 68.7757 | 51,76 m ² (vest. Fem.) + 51,76 m² (vest. Masc.) = 103,53 m² | 7120.7934
2.3.12 | 19.01.064 | CPOS | Soleira em granito, espessura de 2 cm e largura de 21 cm até 30 cm, acabamento polido | m | 0.9 | 87.1 | 113.0471 | 1 peça de granito de 0,90 m de comprimentos = sobre porta de acesso a piscina. | 101.745
2.3.13 | 26.04.010 | CPOS | Espelho Cristal | m² | 1.08 | 368.4 | 478.1464 | Espelho de 0,60 m x 0,90 m = 0,54 m² x 2 (1 masc/ 1 fem) = 1,08 m² | 516.402
2.3.14 | 44.03.010 | CPOS | Dispenser toalheiro em ABS e policarbonato para bobina de 20 cm x 200 m, com alavanca | un | 2 | 194.2 | 252.0522 | Vestiários: 1 masc/ 1 fem = 2 und – conforme detalhamento do projeto | 504.1
2.3.15 | 44.03.130 | CPOS | Saboneteira Tipo dispenser, para refil de 800 ml | un | 2 | 29.63 | 38.4568 | Vestiários: 1 masc/ 1 fem = 2 und – conforme detalhamento do projeto | 76.92
2.3.16 | 44.03.050 | CPOS | Dispenser papel higiênico em ABS para rolão 300/600m, com visor | un | 2 | 55.39 | 71.8907 | Em cada cabine com vasos sanitários (1 masc/1fem)= 2 und | 143.78
2.3.17 | 30.01.030 | CPOS | Barra de apoio em inox polido 80 cm | un | 4 | 141.26 | 183.3414 | 4 barras para os banheiros acessíveis (2 masc/2fem) | 733.36
2.3.18 | 30.01.010 | CPOS | Barra de apoio em inox polido | m | 5.4 | 167.66 | 217.6059 | 4 barras de 0,70 m na cabine de duchas acessíveis (2 masc/ 2 fem) + 2 barras 0,60 m na cabine de duchas acessíveis ( 1 masc/ 1 fem) + 2 barras nos banheiros acessíveis de 0,70m (1 masc/ 1 fem) = 5,40 m | 1175.094
2.3.19 | 30.01.061 | CPOS | Barra de apoio para lavatório | un | 4 | 147.95 | 192.0243 | Para os lavatórios acessíveis do vestiário (2 masc/ 2 fem) = 4 und – conforme detalhamento do projeto | 768.08
2.3.20 | 1 | MERCADO | Banco articulado de box para banho (70 X 45 cm) | un | 2 | 362.9093 | 471.02 | 2 und para as cabines das duchas acessíveis (1 masc/1 fem) | 942.04
2.3.21 | 30.01.120 | CPOS | Puxador de porta 40 cm | un | 8 | 126.83 | 164.6127 | 2 puxadores para as portas dos banheiros acessíveis (1 masc/1fem) + 2 puxadores para as portas das cabines de duchas acessíveis (1mas/ 1 fem)+ 2 puxadores para as portas de acesso aos vestiários (1 masc/ 1fem) + 1 puxador para a porta de acesso a piscina + 1 puxador para a porta da entrada principal | 1316.88
2.3.22 | 24.08.020 | CPOS | Corrimão em tubo de aço inoxidável escovado, diâmetro de 1 1/2" ´ (corrimão/escada piscina) | m | 7.1 | 634.25 | 823.1931 | 7,10 m para a escada da piscina | 5844.649
2.3.23 | 24.08.031 | CPOS | Corrimão em tubo de aço inoxidável escovado, diâmetro de 1 1/2" ´ (corrimão/piscina) | m | 15 | 402.38 | 522.249 | 15,00 para corrimão nas bordas da piscina | 7833.75
2.3.24 | 2 | MERCADO | Guincho de transferência aquática (piscina) | un | 1 | 13586.0467 | 17633.33 | 1 equipamento | 17633.33
2.3.25 | 30.04.060 | CPOS | Revestimento em chapa de aço inoxidável para proteção de portas, altura de 40 cm | m | 2.7 | 323.82 | 420.286 | 2 chapas de 0,90 m para as portas dos banheiros acessível (1masc/1fem) 1 chapas de 0,90 m para a porta de acessoa piscina (masc/fem) = 2,70 m | 1134.783
2.3.26 | 04.03.040 | CPOS | Retirada de telhamento perfil e material qualquer, exceto barro | m² | 156.83 | 5.58 | 7.2423 | Com reaproveitamento / Prédio da piscina | 1135.4492
2.3.27 | 04.02.140 | CPOS | Retirada de estrutura metálica | kg | 330 | 1.54 | 1.9988 | Área da piscina | 660
2.3.28 | 04.03.080 | CPOS | Retirada de cumeeira, espigão ou rufo perfil qualquer | m | 12 | 6.98 | 9.0593 | Prédio da piscina | 108.72
2.3.29 | 16.13.070 | CPOS | Telhamento em chapa de aço pré-pintada com epóxi e poliéster, tipo sanduíche, espessura de 0,50 mm, com poliuretano | m² | 156.83 | 165.69 | 215.0491 | Prédio da piscina | 33726.2915
2.3.30 | 16.12.200 | CPOS | Cumeeira em chapa de aço pré-pintada com epóxi e poliéster, perfil trapezoidal, com espessura de 0,50 mm | m | 12 | 64.49 | 83.7016 | Prédio da piscina | 1004.4
2.3.31 | 15.03.030 | CPOS | Fornecimento e montagem de estrutura em aço ASTM-A36, sem pintura | kg | 330 | 14.71 | 19.0921 | >> 11 barras de 6 metros de comprimento em perfil "U" enrijecido, com 12,7cm de altura; >> 5kg por metro de barra = 5kg X 6 metros X 11 barras >> Troca de vigas do telhado da área da piscina | 6299.7
2.3.32 | 33.01.350 | CPOS | Preparo de base para superfície metálica com fundo antioxidante | m² | 35.24 | 11.36 | 14.7441 | >> 3,204 (1 viga) x 11,00 (vigas) >> Recuperação viga do telhado do vestiário | 519.4376
2.3.33 | 33.07.130 | CPOS | Pintura epóxi bicomponente em estruturas metálicas | kg | 330 | 3.44 | 4.4648 | 5kg por metro de barra = 5kg X 6 metros X 11 barras | 1471.8
2.3.34 | 24.01.100 | CPOS | Caixilho em ferro tipo veneziana, linha comercial | m² | 1.05 | 398.69 | 517.4598 | 03 venezianas fixas de 0,70mx0,50m | 543.333
2.3.35 | 3 | MERCADO | Exaustor eólico 24" | un | 4 | 311.7883 | 404.67 | Instalação na área da piscina | 1618.68
2.3.36 | 03.04.020 | CPOS | Demolição manual de revestimento cerâmico, incluindo a base | m² | 95.33 | 8.36 | 10.8504 | p1:18,85m² + p2:18,85m²+ p3:35,14m²+ p4:35,14m² - abertura portas:9,45m² - abertura janela:3,20m² | 1034.3305
2.3.37 | 03.03.040 | CPOS | Demolição manual de revestimento em massa de parede ou teto | m² | 95.33 | 4.19 | 5.4382 | p1:18,85m² + p2:18,85m²+ p3:35,14m²+ p4:35,14m² - abertura portas:9,45m² - abertura janela:3,20m² | 518.5952
2.3.38 | 17.02.020 | CPOS | Chapisco | m² | 100.42 | 4.95 | 6.4246 | 107,98m² (área total) - 7,56m² (abertura portas) = 100,42 | 644.6964
2.3.39 | 32.17.010 | CPOS | Impermeabilização em argamassa impermeável com aditivo hidrófugo | m³ | 1.48 | 582.83 | 756.4551 | 98,53m² X 0,015m | 1119.5608
2.3.40 | 87273 | SINAPI | Revestimento cerâmico para paredes internas com placas tipo esmaltada extra de dimensões 33x45 cm aplicadas em ambientes de área maior que 5 m² na altura inteira das paredes. Af_06/2014 | m² | 95.33 | 52.99 | 68.7757 | p1:18,85m² + p2:18,85m²+ p3:35,14m²+ p4:35,14m² - abertura portas:9,45m² - abertura janela:3,20m² | 6556.7974
2.3.41 | 18.11.022 | CPOS | Revestimento em placa cerâmica esmaltada de 10x10 cm, assentado e rejuntado com argamassa industrializada | m² | 2.93 | 75.19 | 97.5891 | >> Perimetro: 33,74m - aberturas: 4,50m X 0,10cm (placa) >> Área da piscina >> >> Cor à ser definida; assentado na altura de 1,50m | 285.9387
2.3.42 | 18.06.142 | CPOS | Placa cerâmica esmaltada antiderrapante PEI-5 para área interna com saída para o exterior,grupo de absorção BIIa, resistência química A, assentado com argamassa colante industrializada | m² | 94.16 | 46.58 | 60.4562 | vestiario masc e fem = 39,34m² corredor = 8,18m² Área perto da piscina = 38,02m² total = 85,6m² + 10%(quebra) = 94,16 m² | 5692.9136
2.3.43 | 18.06.410 | CPOS | Rejuntamento em placas cerâmicas com argamassa industrializada para rejunte, juntas acima de 3 até 5 mm | m² | 85.6 | 8.71 | 11.3047 | Área = 85,6 m² | 967.28
[8 empty] | SUB TOTAL | 128226.5626
2.4 | PÁTIO
2.4.1 | 03.01.250 | CPOS | Demolição mecanizada de pavimento ou piso em concreto, inclusive fragmentação e acomodação do material (Palco e piso entorno canaleta pluvial) | m² | 3.17 | 19.46 | 25.2571 | 2,00 m² (palco) + 1,77 m² (piso entorno das canaletas) – conforme detalhamento do projeto | 80.0742
2.4.2 | 01.23.070 | CPOS | Demarcação de área com disco de corte diamantado | m | 309.68 | 3.66 | 4.7503 | 7,12 m (corte do palco) + 302,56 m (corte piso podotátil) = 309,68 m | 1470.98
2.4.3 | 06.02.020 | CPOS | Escavação manual em solo de 1ª e 2ª categoria em vala ou cava até 1,5 m | m³ | 1.04 | 41.82 | 54.2782 | 0,53 m ³ (escavação adequação da rampa do palco) + 0,39 m³ (escavação do baldrame 20 x 30 cm)+ 0,12 m³ (escavação das brocas 1,00m – diâmetro 20cm)= 1,04 m³ | 56.4512
2.4.4 | 09.01.020 | CPOS | Forma em madeira comum para fundação | m² | 0.24 | 63.07 | 81.8586 | 0,24 m² (forma para baldrame) | 19.6464
2.4.5 | 10.01.040 | CPOS | Armadura em barra de aço CA-50 (A ou B) fyk = 500 MPa | kg | 24 | 7.84 | 10.1755 | 4kg (pilaretes) + 16kg (Viga baldrame) + 4kg (viga respaldo canaleta) | 244.32
2.4.6 | 10.01.060 | CPOS | Armadura em barra de aço CA-60 (A ou B) fyk = 600 MPa | kg | 7.11 | 9.55 | 12.3949 | 1,11kg (pilaretes) + 6kg (viga baldrame) | 88.0929
2.4.7 | 11.01.130 | CPOS | Concreto usinado, fck = 25 MPa | m³ | 0.53 | 320.11 | 415.4708 | 0,04m³ (pilaretes) + 0,39m³ (viga baldrame) + 0,10m³ (viga respaldo canaleta) | 220.1991
2.4.8 | 11.16.040 | CPOS | Lançamento e adensamento de concreto ou massa em fundação | m³ | 0.53 | 117.58 | 152.6071 | 0,04m³ (pilaretes) + 0,39m³ (viga baldrame) + 0,10m³ (viga respaldo canaleta) | 80.8833
2.4.9 | 14.01.050 | CPOS | Alvenaria de embasamento em bloco de concreto de 14 x 19 x 39 cm | m² | 3.6 | 63.86 | 82.8839 | 10,91m X 0,33m | 298.368
2.4.10 | 93205 | SINAPI | Cinta de amarração de alvenaria moldada in loco com utilização de blocos canaleta | m | 10.91 | 29 | 37.6391 | 6,50m + 1,36m + 2,00m + 1,05m | 410.6524
2.4.11 | 32.17.010 | CPOS | Impermeabilização em argamassa impermeável com aditivo hidrófugo | m³ | 0.11 | 582.83 | 756.4551 | 7,30m² X 0,015 | 83.2106
2.4.12 | 32.16.010 | CPOS | Impermeabilização em pintura de asfalto oxidado com solventes orgânicos, sobre massa | m² | 3.92 | 11.91 | 15.458 | palco | 60.6032
2.4.13 | 17.02.220 | CPOS | Reboco | m² | 7.31 | 9.08 | 11.7849 | 0,55m² (lateral do palco) + 6,76m² (laterais da rampa) | 86.1118
2.4.14 | 06.12.020 | CPOS | Aterro manual apiloado de área interna com maço de 30 kg | m³ | 1.1 | 43.06 | 55.8876 | Área demarcada para preenchimento do palco | 61.479
2.4.15 | 11.18.040 | CPOS | Lastro de pedra britada | m³ | 0.54 | 115.04 | 149.3104 | 0,10m³ (palco) + 0,44m³ (rampa) | 80.6274
2.4.16 | 17.05.020 | CPOS | Piso com requadro em concreto simples sem controle de fck | m³ | 0.58 | 595.86 | 773.3667 | rampa e área demarcada no projeto (palco) | 448.5546
2.4.17 | 17.03.040 | CPOS | Cimentado desempenado e alisado (queimado) | m² | 10.94 | 27.34 | 35.4846 | rampa e área demarcada no projeto (palco) | 388.1512
2.4.18 | 24.03.320 | CPOS | Corrimão tubular em aço galvanizado, diâmetro 2" para montantes a cada 1,00 m | m | 14.32 | 145.43 | 188.7536 | 2 corrimãos de 7,16m | 2702.9
2.4.19 | 33.07.102 | CPOS | Pintura esmalte em corrimão | m² | 12.85 | 32.9 | 42.7009 | 7,14m X 0,90m | 548.695
2.4.20 | 72183 | SINAPI | Piso em concreto 20 MPA preparo mecânico, espessura 7 cm, com armação em tela soldada | m² | 0.945 | 80.91 | 105.0131 | 1 piso de 0,44m x 1,40; 1 piso de 0,47m x 0,70m : com colocação de piso tátil direcional | 99.2344
2.4.21 | 33.01.350 | CPOS | Preparo de base para superfície metálica com fundo antioxidante | m² | 12.85 | 11.36 | 14.7441 | 2 corrimãos de 7,14m | 189.409
2.4.22 | 30.03.032 | CPOS | Purificador de pressão elétrico em chapa eletrozincado pré-pintada e tampo em aço inoxidável, capacidade de refrigeração de 2,75 l/h / Tipo acessível / Modelo PDF 100 ou similar – Fabricação IBBL | pç | 1 | 2030.06 | 2634.8149 | 1 equipamento | 2634.81
[8 empty] | SUB TOTAL | 10353.4537
2.5 | SALA DE AULA
2.5.1 | 04.06.020 | CPOS | Retirada de piso em material sintético assentado a cola | m² | 156.43 | 3.1 | 4.0235 | 2 salas de aula (7,00mx7,00m*2); 1 sala de aula (9,00mx6,5m) | 628.8486
2.5.2 | 18.06.142 | CPOS | Placa cerâmica esmaltada antiderrapante PEI-5 para área interna com saída para o exterior, grupo de absorção BIIa, resistência química A, assentado com argamassa colante industrializada | m² | 156.43 | 46.58 | 60.4562 | 2 salas de aula medindo 7,00mx7,00m; 1 sala de aula (9,00mx6,5m) | 9457.7578
2.5.3 | 18.06.143 | CPOS | Rodapé em placa cerâmica esmaltada antiderrapante PEI-5 para área interna com saída para o exterior, grupo de absorção BIIa, resistência química A, assentado com argamassa colante industrializada | m | 87 | 6.72 | 8.7219 | 1 sala com 31m e 2 salas com 28m | 758.64
2.5.4 | 18.06.410 | CPOS | Rejuntamento em placas cerâmicas com argamassa industrializada para rejunte, juntas acima de 3 até 5 mm | m² | 156.43 | 8.71 | 11.3047 | 2 salas de aula (7,00mx7,00m*2); 1 sala de aula (9,00mx6,5m) | 1767.659
2.5.5 | 19.01.442 | CPOS | Soleira em granito, espessura de 2 cm e largura de 20 a 30cm, acabamento jateado | m | 2.4 | 78.01 | 101.2492 | 3 portas de 0,80m de abertura | 243
[8 empty] | SUB TOTAL | 12855.9054
2.6 | SINALIZAÇÃO
2.6.1 | 03.01.250 | CPOS | Demolição mecanizada de pavimento ou piso em concreto, inclusive fragmentação e acomodação do material (Para piso podotátil) | m² | 40.1 | 19.46 | 25.2571 | 160,40m X 0,25m | 1012.926
2.6.2 | 01.23.070 | CPOS | Demarcação de área com disco de corte diamantado (Para piso podotátil) | m | 309.68 | 3.66 | 4.7503 | 154,84 x 2 (lados) | 1470.98
2.6.3 | 30.04.030 | CPOS | Piso em ladrilho hidráulico podotátil várias cores (25x25x2,5cm), assentado com argamassa mista (fixado embutido no cimentado) | m² | 40.1 | 104.2 | 135.2412 | 160,40m X 0,25m | 5423.124
2.6.4 | 30.04.020 | CPOS | Colocação de piso tátil direcional/alerta de borracha sintética 250 X 250 mm (colado em piso cerâmico) | m² | 21.98 | 132.09 | 171.4396 | 87,90m X 0,25m | 3768.2512
2.6.5 | 30.04.070 | CPOS | Rejuntamento de piso em ladrilho hidráulico (25x25x2,5cm) com argamassa industrializada para rejunte, juntas de 2 mm | m² | 40.1 | 10.7 | 13.8875 | 160,40m X 0,25m | 556.989
2.6.6 | 4 | MERCADO | Mapa tátil em braile/relevo acrílico 40 X 60 cm - Sinalização de ambientes | pç | 1 | 997.7656 | 1295 | 1 unidade | 1295
2.6.7 | 5 | MERCADO | Pedestal em aço para mapa tátil | pç | 1 | 997.7656 | 1205 | 1 unidade | 1205
2.6.8 | 30.06.030 | CPOS | Anel de borracha para sinalização tátil para corrimão, diâmetro de 4,5 cm | un | 8 | 25.25 | 32.772 | 8 unidades | 262.16
2.6.9 | 30.06.010 | CPOS | Placa para sinalização tátil (inicial ou final) em braile para corrimão | un | 16 | 19.33 | 25.0884 | Instalação no inicio e final dos corrimãos | 401.44
2.6.10 | 30.06.080 | CPOS | Placa de identificação em alumínio para WC, com desenho universal de acessibilidade | un | 4 | 26.17 | 33.966 | 1 unidade para cada banheiro acessível. | 135.88
2.6.11 | 30.06.064 | CPOS | Sistema de alarme PNE com indicador áudiovisual, sistema sem fio (Wireless), para pessoas com mobilidade reduzida ou cadeirante | cj | 4 | 592.24 | 768.6683 | 1 sistema para cada banheiro acessível. | 3074.68
2.6.12 | 30.06.132 | CPOS | Placa de sinalização tátil em poliestireno com alto relevo em braile, para identificação de pavimentos e ambientes | un | 27 | 18.22 | 23.6477 | 1 Placa 8,00 x 5,00 cm | 638.55
2.6.13 | 97.02.210 | CPOS | Placa de sinalização em PVC para ambientes (Geral) | un | 1 | 169.25 | 219.6696 | 1 Placa 70 x 20 cm | 219.67
2.6.14 | 97.02.036 | CPOS | Placa de identificação em PVC com texto em vinil (para cada ambiente) | m² | 0.54 | 446.18 | 579.097 | 27 Placas 20 x 10 cm | 312.714
[8 empty] | SUB TOTAL | 19777.3642
2.7 | SERVIÇOS COMPLEMENTARES
2.7.1 | 02.08.050 | CPOS | Fornecimento e instalação de placa de obra | m² | 2.88 | 135.75 | 176.1899 | Placa padrão Governo Municipal – 1,20 m x 2,4 m = 2,88 m² | 507.4272
2.7.2 | 05.07.040 | CPOS | Remoção de entulho separado de obra com caçamba metálica | m³ | 6.9 | 86.03 | 111.6583 | item 2.1.1 + item 2.3.1 + item 2.3.35 + item 2.3.36 + item 2.4.1 + item 2.5.1 + item 2.6.1 + 40% (empolamento) | 770.454
2.7.3 | 55.01.020 | CPOS | Limpeza da Obra | m² | 112.35 | 9.76 | 12.6675 | À ser realizada nos locais onde houveram irtervenções para adequação ao projeto de acessibilidade | 1423.4745
[8 empty] | SUB TOTAL | 2701.3557
[8 empty] | PREÇO TOTAL DA OBRA | 198344.1532
Pilar do Sul, 05 de fevereiro de 2021.
______________________________________
TALITA PEIXOTO DOS SANTOS
ARQUITETA E URBANISTA
_____________________________________
EDUARDO OLIVEIRA DOS SANTOS JUNIOR
SECRETÁRIO DE OBRAS, INFR. E URBANISMO
____________________________________________
JEFERSON ROBERTO FERREIRA DOS SANTOS
TÉCNICO EM EDIFICAÇÕES

## MERCADO
OBRA: PROJETO DE ACESSIBILIDADE
LOCAL: EMEE Prof. Edna Aparecida Ferreira
DATA: 20/07/2020
PREÇO DE MERCADO | [6 empty] | Empresa 1 | Empresa 2 | Empresa 3 | MÉDIA
Referência | Item | Descrição | Quant. | Unidade | Valor Unitario | Valor Total
MERCADO | 6.7 | Banco articulado de box para banho (70 X 45 cm) | 2 | un | 471.0167 | 942.0333 | Americanas | Shoptime | Submarino | 471.0167
[7 empty] | 479 | 455.05 | 479
MERCADO | 6.10 | Guincho de transferência aquática | 1 | un | 17633.3333 | 17633.3333 | TecniPool | Digi Project | Cajumoro | 17633.3333
[7 empty] | 16000 | 17600 | 19300
MERCADO | 6.11 | Chapa metálica h=40 cm para portas de sanitários/vestiários acessíveis | 4 | un | 113.3467 | 453.3867 | Americanas | Shoptime | Submarino | 113.3467
[7 empty] | 115.99 | 109.15 | 114.9
MERCADO | 7.2 | Mapa tátil em braile/relevo acrílico 40 X 60 cm - Sinalização de ambientes | 1 | pç | 1295 | 1295 |  | Total Acessibilidade | WRSAcessibilidade | 1295
[8 empty] | 1490 | 1100
MERCADO | 7.3 | Pedestal em aço para mapa tátil | 1 | pç | 1205 | 1205 |  | Total Acessibilidade | WRSAcessibilidade | 1205
[8 empty] | 1990 | 420
________________________________
Eduardo Oliveira dos Santos Junior
SECRETÁRIO DE OBRAS, INFR. E URBANISMO

## Cronog. Físico-Financeiro
PREFEITURA MUNICIPAL DE PILAR DO SUL
SECRETARIA DE OBRAS, INFRAESTRUTURA E URBANISMO
OBJETO: ADEQUAÇÃO ACESSIBILIDADE E REFORMA DA ÁREA DA PISCINA
LOCAL: EMEE PROF. EDNA APARECIDA FERREIRA
Área (m²) | 0
CRONOGRAMA FÍSICO-FINANCEIRO |  |  | PRAZO DA OBRA: 6 MESES
ITEM | DESCRIMINAÇÃO | ETAPA | 1 MÊS | 2 MÊS | 3 MÊS | 4 MÊS | 5 MÊS | 6 MÊS
1 | ADMINISTRAÇÃO LOCAL | 5678.4 | 946.4 | 946.4 | 946.4 | 946.4 | 946.4 | 946.4
| % | 2.863% | 16.67% | 16.67% | 16.67% | 16.67% | 16.67% | 16.67%
2 | ATENDIMENTO - ADMINISTRATIVO | 1956.8041 | 1956.8041
| % | 0.9866% | 100%
3 | BANHEIROS COLETIVOS - MASC./ FEM. | 16794.3074 | 8397.1537 | 8397.1537
| % | 8.467% | 50% | 50%
4 | VESTIÁRIOS MASC. FEM./PISCINA | 128226.5626 |  |  | 41122.2586 | 41122.2586 | 45982.0453
| % | 64.65% |  |  | 32.07% | 32.07% | 35.86%
5 | PÁTIO | 10353.4537 |  |  |  | 10353.4537
| % | 5.22% |  |  |  | 100%
6 | SALA DE AULA | 12855.9054 |  |  |  | 12855.9054
| % | 6.482% |  |  |  | 100%
7 | SINALIZAÇÃO | 19777.3642 |  |  |  |  | 12152.3992 | 7624.965
| % | 9.971% |  |  |  |  | 61.45% | 38.55%
8 | SERVIÇOS COMPLEMENTARES | 2701.3557 | 554.1993 |  |  |  |  | 2147.1564
| % | 1.362% | 20.52% |  |  |  |  | 79.48%
RESUMO DO ORÇAMENTO |  | 198344.1532
TOTAL (R$) |  |  | 11854.5571 | 9343.5537 | 42068.6586 | 65278.0177 | 59080.8445 | 10718.5213
TOTAL (%) |  |  | 5.977% | 4.711% | 21.21% | 32.91% | 29.79% | 5.404%
ACUMULADO (R$) |  |  | 11854.5571 | 21198.1108 | 63266.7694 | 128544.7871 | 187625.6316 | 198344.1529
ACUMULADO (%) |  |  | 5.977% | 10.69% | 31.9% | 64.81% | 94.6% | 100%
OBS.: 1 - OS PRAZOS DAS ETAPAS SERÃO CONSIDERADOS A PARTIR DA DATA DA ASSINATURA DA ORDEM DE SERVIÇO INICIAL EMITIDA PELO PREFEITURA.
Pilar do Sul, 05 de fevereiro de 2021.
______________________________________
TALITA PEIXOTO DOS SANTOS
ARQUITETA E URBANISTA
_____________________________________
EDUARDO OLIVEIRA DOS SANTOS JUNIOR
SECRETÁRIO DE OBRAS, INFR. E URBANISMO
____________________________________________
JEFERSON ROBERTO FERREIRA DOS SANTOS
TÉCNICO EM EDIFICAÇÕES

## Administração_Local
OBRA: ADEQUAÇÃO A ACESSIBILIDADE NOS PRÉDIOS PÚBLICOS |  |  | FONTE DE CUSTO:
SINAPI : DEZEMBRO/2020
COM DESONERAÇÃO
LOCAL: EMEE PROF. EDNA APARECIDA FERREIRA |  |  | ENCARGOS SOCIAIS SOBRE PREÇOS DA MÃO-DE-OBRA:
PLANILHA DE COMPOSIÇÃO - ADMINISTRAÇÃO LOCAL
ITEM | COD. | DESCRIÇÃO | UND. | QUANT. | SALÁRIO/HORA | CUSTO TOTAL
1.0 |  | EQUIPE TÉCNICA
1.1 | 90777 SINAPI | ENGENHEIRO CIVIL DE OBRA JUNIOR COM ENCARGOS COMPLEMENTARES | H | 24 | 81.3 | 1951.2
1.2 | 90776 SINAPI | ENCARREGADO GERAL COM ENCARGOS COMPLEMENTARES | H | 120 | 31.06 | 3727.2
TOTAL | [5 empty] | 5678.4
Permanência do engenheiro na obra = 4 horas por mês x 6 mêses = 24 horas
Permanência do encarregado na obra = 20 horas por mês x 6 mêses = 120 horas

## Administração_Local_2
OBRA: ADEQUAÇÃO A ACESSIBILIDADE NOS PRÉDIOS PÚBLICOS |  |  | FONTE DE CUSTO:
SINAPI : JULHO/2020
SEM DESONERAÇÃO
LOCAL: |  |  | ENCARGOS SOCIAIS SOBRE PREÇOS DA MÃO-DE-OBRA:
PLANILHA DE COMPOSIÇÃO - ADMINISTRAÇÃO LOCAL
ITEM | COD. | DESCRIÇÃO | UND. | QUANT. | SALÁRIO/HORA | CUSTO TOTAL
1.0 |  | EQUIPE TÉCNICA
1.1 | 90777 SINAPI | ENGENHEIRO CIVIL DE OBRA JUNIOR COM ENCARGOS COMPLEMENTARES | H | 20 | 81.13 | 1622.6
1.2 | 90776 SINAPI | ENCARREGADO GERAL COM ENCARGOS COMPLEMENTARES | H | 100 | 33.59 | 3359
TOTAL | [5 empty] | 4981.6
Permanência do engenheiro na obra = 4 horas por mês x 5 mêses = 20 horas
Permanência do encarregado na obra = 20 horas por mês x 5 mêses = 100 horas