## Plan1
OBJETO: FORNECIMENTO E INSTALAÇÃO DE GUARDA CORPO EM AÇO GALVANIZADO
LOCAL: RUA EIZO NAGAHAMA, JARDIM ESPERANÇA
PROPRIETÁRIO: PREFEITURA MUNICIPAL DE PILAR DO SUL
PLANILHA ORÇAMENTÁRIA
ITEM | CÓD | FONTE | DESCRIMINAÇÃO - MATERIAL E MÃO DE OBRA | UND | QUANT | PREÇO UNIT. | PREÇO TOTAL S/ BDI | PREÇO UNIT. C/ BDI 26,43% | PREÇO TOTAL C/BDI
1 |  |  | SERVIÇOS PRELIMINARES |  |  |  | 2213.1505 |  | 2798.0862
1.1 | 02.10.050 | CDHU | Locação para muros, cercas e alambrados | M | 109 | 1.01 | 110.09 | 1.2769 | 139.1868
1.2 | 02.01.021 | CDHU | Construção provisória em madeira - fornecimento e montagem | M2 | 3 | 343.07 | 1029.21 | 433.7434 | 1301.2302
1.3 | 06.01.020 | CDHU | Escavação manual em solo de 1ª e 2ª categoria em campo aberto | M3 | 0.7425 | 34.85 | 25.8761 | 44.0609 | 32.7152
1.4 | 11.20.050 | CDHU | Corte de junta de dilatação, com serra de disco diamantado para pisos | M | 57.6 | 15.37 | 885.312 | 19.4323 | 1119.3
1.5 | 03.01.020 | CDHU | Demolição manual de concreto simples | M3 | 0.108 | 153.34 | 16.5607 | 193.8678 | 20.9377
1.6 | 05.07.050 | CDHU | Remoção de entulho de obra com caçamba metálica - material volumoso e misturado por alvenaria, terra, madeira, papel, plástico e metal | M3 | 1.1057 | 90.03 | 99.5417 | 113.8249 | 125.8505
1.7 | 02.01.200 | CDHU | Desmobilização de construção provisória | M2 | 3 | 15.52 | 46.56 | 19.6219 | 58.8658
2 |  |  | EXECUÇÃO DO GUARDA-CORPO |  |  |  | 87874.5842 |  | 111099.8368
2.1 | 11.18.040 | CDHU | Lastro de pedra britada | M3 | 0.07425 | 117.64 | 8.7348 | 148.7323 | 11.0434
2.2 | 11.03.090 | CDHU | Concreto preparado no local, fck = 20 MPa | M3 | 0.86625 | 370.86 | 321.2575 | 468.8783 | 406.1658
2.3 | 1 | COMPOSIÇÃO | Guarda-corpo tubular com tela em aço galvanizado, diâmetro de 1 1/2´ - H=1,40 m | M | 107 | 762.8457 | 81624.4943 | 964.4659 | 103197.8482
2.4 | 33.11.050 | CDHU | Esmalte à base água em superfície metálica, inclusive preparo | M2 | 138.43 | 31.12 | 4307.9416 | 39.345 | 5446.5306
2.5 | 24.02.100 | CDHU | Portão tubular em tela de aço galvanizado até 2,50 m de altura, completo | M2 | 2.8 | 575.77 | 1612.156 | 727.946 | 2038.2488
FONTE: TABELA CDHU 181 | [5 empty] | TOTAL S/ BDI | 90087.7347 | TOTAL C/ BDI | 113897.923
PILAR DO SUL-SP, 18 DE MARÇO DE 2021.
EDUARDO OLIVEIRA DOS SANTOS JUNIOR
SECRETÁRIO DE OBRAS, INFRAEST. E URBANISMO
JEFERSON ROBERTO FERREIRA DOS SANTOS
TÉCNICO EM EDIFICAÇÕES

## Plan3
OBJETO: GUARDA-CORPO TUBULAR COM TELA EM AÇO INOXIDÁVEL COM 2 PORTÕES
EXTENSÃO: 109,00 METROS
CRONOGRAMA FÍSICO-FINANCEIRO
PRAZO DA OBRA
3 MESES
ITEM | DESCRIMINAÇÃO | ETAPA | 1° MÊS | 2º MÊS | 3º MÊS
1 | SERVIÇOS PRELIMINARES | 2798.0862 | 2798.09
| % | 2.457% | 100%
2 | EXECUÇÃO DO GUARDA-CORPO | 111099.8368 | 30690.37 | 61022.33 | 19387.14
| % | 97.54% | 27.62% | 54.93% | 17.45%
RESUMO DO ORÇAMENTO |  | 113897.923
|  | TOTAL (R$) | 33488.46 | 61022.33 | 19387.14
|  | TOTAL (%) | 29.4% | 53.58% | 17.02%
|  | ACUMULADO (R$) | 33488.46 | 94510.79 | 113897.92
|  | ACUMULADO (%) | 29.4% | 82.98% | 100%
OBS.: 1 - OS PRAZOS DAS ETAPAS SERÃO CONSIDERADOS A PARTIR DA DATA DA ASSINATURA DA ORDEM DE SERVIÇO INICIAL EMITIDA PELO PREFEITURA.
PILAR DO SUL-SP, 18 DE MARÇO DE 2021.
EDUARDO OLIVEIRA DOS SANTOS JUNIOR
SECRETÁRIO DE OBRAS, INFRAEST. E URBANISMO
JEFERSON ROBERTO FERREIRA DOS SANTOS
TÉCNICO EM EDIFICAÇÕES

## Composição
COMPOSIÇÃO
|  |  | Versão: |  | CDHU 181
|  |  | Vigência a partir de: |  | 02/2021
|  |  | BDI: |  | 0%
|  |  | L.S.: |  | 97.78%
Item | Serviço | Un | Material | Mão de Obra | Custo Total
Comp. 01 | Guarda-corpo tubular com tela em aço galvanizado, diâmetro de 1 1/2´ - H=1,40 m | M | 731.9327 | 30.913 | 762.8457
Item | Composição | Un | Material
B.01.000.010139 | Pedreiro | H | 1
B.01.000.010146 | Servente | H | 1
H.04.000.031352 | Guarda-corpo tubular com tela em aço galvanizado, diâmetro de 1 1/2´ - H=1,40 m | M | 1
Item | Insumo | Un | Material
B.01.000.010139 | Pedreiro | H | 8.58
B.01.000.010146 | Servente | H | 7.05
Ins. 01 | Guarda-corpo tubular com tela em aço galvanizado, diâmetro de 1 1/2´ - H=1,40 m | M | 731.9327
Item | Proporção | Un | Material | Mem. cálculo
H.04.000.031352 | Guarda-corpo tubular com tela em aço galvanizado, diâmetro de 1 1/2´ - H=1,10 m | M | 575.09 | -
Ins. 01 | Guarda-corpo tubular com tela em aço galvanizado, diâmetro de 1 1/2´ - H=1,40 m | M | 731.9327 | 575,09 X 1,4 / 1,1