## Original (hidden)
| Serviços topográficos | Unidade | Quantidade | Custo Unitário | Custo total
| ART da obra | unid | 1 | 158.08 | 158.08
Total da etapa |  |  |  |  | 158.08
| Barracao (2,2 x 6,20m) | m2 | 559.24 | 143.67 | 80346.0108
Falta Mob/Desmob
| Placas (1,00 x 1,50 m) | m2 | 61.5 | 118.63 | 7295.745 | 41 unidades (não bate o quantitativo)
Locação da obra
78472 | Serviços topográficos | m2 | 63897.13 | 0.34 | 21725.0242 | De toda a área
Limpeza e preparo de área
74151/001 | Limpeza, escavação e carga de material de 1a categoria, utilizando trator de esteiras com lâminca e pá carregadeira | m3 | 6920.15 | 3.49 | 24151.3235 | Não tem limpeza no titulo original do serviço. Utilizou h=20cm e 25% de empolamento. Deveria ser 10cm sem empolamento
4101 | Limpeza superficial de camada vegetal | m2 | 36216.53 | 0.18 | 6518.9754 | utilizou área do plantio de grama
72887 | Transporte comercial com caminhão basculante | m3 x km | 273345.925 | 0.72 | 196809.066 | Só utilizou o volume da escavação e carga. Deveria utilizar dos dois serviços anteriores. Deveria empolar.
Aterro compactado
6077 | Material para aterro/reaterro, sem transporte | m3 | 6920.15 | 15.28 | 105739.892 | Já está incluso no serviço de pavimentação com blocos.
72887 | Transporte comercial com caminhão basculante 6m3 | m3 x km | 34600.75 | 0.72 | 24912.54 | Deveria utilizar o volume necessário para compactar o mesmo volume da carga e transporte
41722 | Compactação mecanica a 100% do proctor normal - Pavimentação urbana | m3 | 5536.12 | 4.33 | 23971.3996 | Já está incluso no serviço de pavimentação com blocos.
Total da etapa |  |  |  |  | 491469.9765
Arquitetura e elementos de urbanismo
Vegetação
74236/001 | Plantio de grama batatais em placas | m2 | 36216.53 | 8.94 | 323775.7782 | Faltou manutenção/irrigação
Pavimentação
4537 | Cordão de Concreto | m | 18697.73 | 10.78 | 201561.5294
73764/004 | Pavimentação (calçada) em blocos de concreto sextavado, espessura de 6,0cm FCK 35 MPA, assentados sobre colchão de areia | m2 | 27680.6 | 42.67 | 1181131.202
5319 | Piso com placa cimenticia de alta resistencia, podotátil direcional ou alerta, 40x40cm, E= 3mm | m2 | 63.36 | 56.12 | 3555.7632
Total da etapa |  |  |  |  | 1710024.2728
9537 | Limpeza final da obra | m2 | 63897.13 | 1.54 | 98401.5802 | Limpeza com ácido muriático
Total da etapa |  |  |  |  | 98401.5802
4083 | Encarregado | mês | 6 | 3592.5035 | 21555.0209
2707 | Engenheiro | mês | 6 | 8771.6072 | 52629.6431
Total da etapa |  |  |  |  | 74184.664
CUSTO TOTAL |  |  |  |  | 2374238.5735
BDI (23,44%) |  |  |  |  | 556521.5216
PREÇO TOTAL DA OBRA |  |  |  |  | 2930760.0952
| DMT Obra/Bota fora (km) | 39.5
| DMT Jazida/Obra (km) | 5

## Planilha Estimativa
OBJETO: EXECUÇÃO DE ALAMBRADO EM TELA DE AÇO GALVANIZADO E MOURÕES DE CONCRETO NO CEMITÉRIO JD. DAS ACÁCIAS
EXTENSÃO: 588 METROS | [7 empty] | Data-base: Tabelas Desoneradas | BDI 27,39%
PLANILHA ORÇAMENTÁRIA | [7 empty] | CDHU | 181
Item | Código | Fonte | Descrição dos Serviços (material + mão de obra) | Unidade | Quant. | Custo Unitário | Custo Unitário C/ BDI 27,39% | Memória de Cálculos | Custo total
1 |  |  | SERVIÇOS PRELIMINARES |  |  |  |  | TOTAL DA ETAPA | 4246.3008
1.1 | 02.08.020 | CDHU | Placa de identificação para obra | m² | 2.88 | 602.21 | 767.1553 | >>2,40 m x 1,20 m | 2209.4208 | 2.88
1.2 | 02.02.150 | CDHU | Locação de container tipo depósito - área mínima de 13,80 m² | unxmês | 3 | 532.98 | 678.9632 | >>Depósito de materiais e ferramentas, 3 meses | 2036.88
2 |  |  | MOVIMENTAÇÃO DE TERRA | [5 empty] | 8408.4
2.1 | 04.01.100 | CDHU | Retirada de cerca | m | 588 | 8.64 | 11.0065 | >>588,00m de extensão | 6473.88
2.2 | 02.09.040 | CDHU | Limpeza mecanizada do terreno, inclusive troncos até 15 cm de diâmetro, com caminhão à disposição dentro e fora da obra, com transporte no raio de até 1 km | m² | 588 | 2.58 | 3.2867 | >>588,00m de extensão x 1,00m de largura | 1934.52 | 346.15
3 |  |  | EXECUÇÃO DE ALAMBRADO | [5 empty] | 209424.9444
3.1 | 02.10.050 | CDHU | Locação para muros, cercas e alambrados | m | 588 | 1.01 | 1.2866 | >>588,00m de extensão | 758.52
3.2 | 06.01.020 | CDHU | Escavação manual em solo de 1ª e 2ª categoria | m³ | 33.5894 | 34.85 | 44.3954 | >> 588,00m de extensão X 0,23m de profundidade X 0,15m de largura = 20,29m³ >>269 estacas X 0,30 m de diâmetro X 0,70m de profundidade = 13,30m² | 1491.3691 | 33.5894
3.3 | 05.10.010 | CDHU | Carregamento mecanizado de solo de 1ª e 2ª categoria | m³ | 43.6662 | 3.5 | 4.4587 | >> 588,00m de extensão X 0,23m de profundidade X 0,15m de largura = 20,29m³ >>269 estacas X 0,30 m de diâmetro X 0,70m de profundidade = 13,30m² >>30% empolamento | 194.7513
3.4 | 05.10.020 | CDHU | Transporte de solo de 1ª e 2ª categoria por caminhão até o 2° km | m³ | 43.6662 | 5.23 | 6.6625 | >> 588,00m de extensão X 0,23m de profundidade X 0,15m de largura = 20,29m³ >>269 estacas X 0,30 m de diâmetro X 0,70m de profundidade = 13,30m² >>30% empolamento | 290.817
3.5 | 54.01.010 | CDHU | Regularização e compactação mecanizada de superfície, sem controle do proctor normal | m² | 88.2 | 2.57 | 3.2739 | >>588,00m de extensão X 0,15m de largura = 88,2 m² | 288.414 | 88.2 | 88.5
3.6 | 11.18.040 | CDHU | Lastro de pedra britada | m³ | 2.646 | 117.64 | 149.8616 | >>588m X 0,15m X 0,03 | 396.5296 | 2.646
3.7 | 12.01.021 | CDHU | Broca em concreto armado diâmetro de 20 cm - completa | m | 5 | 47.49 | 60.4975 | >>2 brocas com 2,5m de profundidade | 302.5 | 5
3.8 | 14.10.111 | CDHU | Alvenaria de bloco de concreto de vedação CANALETA de 14 x 19 x 39 cm | m² | 105.75 | 54.06 | 68.867 | >>1 fiada de Canaleta | 7283.0025
3.9 | 14.10.111 | CDHU | Alvenaria de bloco de concreto de vedação de 14 x 19 x 39 cm | m² | 211.5 | 54.06 | 68.867 | >>2 fiadas de bloco de concreto de vedação | 14566.005
3.10 | 17.02.140 | CDHU | Emboço desempenado com espuma de poliéster | m² | 505.32 | 19.04 | 24.2551 | >>1 fiadas de bloco de concreto de vedação >>1 fiada de Canaleta >> Extensão da largura do bloco de concreto (0,14m) | 12259.0632
3.11 | 33.10.020 | CDHU | Tinta látex em massa, inclusive preparo | m² | 763.56 | 19.93 | 25.3888 | >>1 fiadas de bloco de concreto de vedação >>1 fiada de Canaleta >>Mourões de concreto | 19386.7884
3.12 | 11.03.090 | CDHU | Concreto preparado no local, fck = 20 Mpa | m³ | 23.6744 | 370.86 | 472.4386 | >> 269 brocas X 0,30m de diâmetro X 0,70 de profundidade = 13,30m³ >> 588m canaleta x 0,10 largura x 0,17 altura = 10m³ >>2 pilares x 3,0 m de altura x 0,25 largura x 0,25 de comprimento = 0,37 | 11184.7312 | 23.6744
3.13 | 11.16.060 | CDHU | Lançamento e adensamento de concreto ou massa em estrutura | m³ | 23.6744 | 81.22 | 103.4662 | >> 269 brocas X 0,30m de diâmetro X 0,70 de profundidade = 13,30m³ >> 588m canaleta x 0,10 largura x 0,17 altura = 10m³ >>2 pilares x 3,0 m de altura x 0,25 largura x 0,25 de comprimento = 0,37 | 2449.5997
3.14 | 10.01.040 | CDHU | Armadura em barra de aço CA-50 (A ou B) fyk = 500 Mpa | kg | 156.9 | 11.13 | 14.1785 | >>588m X 0,245 Kg/m = 144,06 >> 5,20 * 4 * 0,617 kg/m = 12,83 | 2224.842 | 160.3452
3.15 | 10.01.060 | CDHU | Armadura em barra de aço CA-60 (A ou B) fyk = 600 Mpa | kg | 4.31 | 12 | 15.2868 | >>35 estribos * 0,80m de comprimento * 0,154 kg/m | 65.8999 | 23.6544
3.16 | 17.02.020 | CDHU | Chapisco | m² | 505.32 | 5.05 | 6.4332 | >>1 fiadas de bloco de concreto de vedação >>1 fiada de Canaleta >> Extensão da largura do bloco de concreto (0,14m) | 3249.2076 | 324.825
3.17 | 34.05.050 | CDHU | Cerca em tela de aço galvanizado de 2´, montantes em mourões de concreto com ponta inclinada e arame farpado | m | 584 | 167.54 | 213.4292 | 584 metros de cerca em tela de aço | 124643.12
3.18 | 24.02.270 | CDHU | Portão de 2 folhas, tubular em tela de aço galvanizado acima de 2,50 m de altura, completo | m² | 10.4 | 633.26 | 806.7099 | >>4m de comprimento x 2,6 m de altura | 8389.784 | 10.4
4 |  |  | SERVIÇOS FINAIS | [5 empty] | 7308.84
4.1 | 55.01.020 | CDHU | Limpeza final da obra | m² | 588 | 9.76 | 12.4333 | >>588,00m de extensão x 1,00m de largura | 7308.84 | 590
[8 empty] | VALOR TOTAL ESTIMADO | 229388.4852
OBS.: 1 - OS PRAZOS DAS ETAPAS SERÃO CONSIDERADOS A PARTIR DA DATA DA ASSINATURA DA ORDEM DE SERVIÇO INICIAL EMITIDA PELO PREFEITURA.
Pilar do Sul-SP, 08 de março de 2021.