## Original (hidden)
| Serviços topográficos | Unidade | Quantidade | Custo Unitário | Custo total
| ART da obra | unid | 1 | 158.08 | 158.08
Total da etapa |  |  |  |  | 158.08
| Barracao (2,2 x 6,20m) | m2 | 559.24 | 143.67 | 80346.0108
Falta Mob/Desmob
| Placas (1,00 x 1,50 m) | m2 | 61.5 | 118.63 | 7295.745 | 41 unidades (não bate o quantitativo)
Locação da obra
78472 | Serviços topográficos | m2 | 63897.13 | 0.34 | 21725.0242 | De toda a área
Limpeza e preparo de área
74151/001 | Limpeza, escavação e carga de material de 1a categoria, utilizando trator de esteiras com lâminca e pá carregadeira | m3 | 6920.15 | 3.49 | 24151.3235 | Não tem limpeza no titulo original do serviço. Utilizou h=20cm e 25% de empolamento. Deveria ser 10cm sem empolamento
4101 | Limpeza superficial de camada vegetal | m2 | 36216.53 | 0.18 | 6518.9754 | utilizou área do plantio de grama
72887 | Transporte comercial com caminhão basculante | m3 x km | 273345.925 | 0.72 | 196809.066 | Só utilizou o volume da escavação e carga. Deveria utilizar dos dois serviços anteriores. Deveria empolar.
Aterro compactado
6077 | Material para aterro/reaterro, sem transporte | m3 | 6920.15 | 15.28 | 105739.892 | Já está incluso no serviço de pavimentação com blocos.
72887 | Transporte comercial com caminhão basculante 6m3 | m3 x km | 34600.75 | 0.72 | 24912.54 | Deveria utilizar o volume necessário para compactar o mesmo volume da carga e transporte
41722 | Compactação mecanica a 100% do proctor normal - Pavimentação urbana | m3 | 5536.12 | 4.33 | 23971.3996 | Já está incluso no serviço de pavimentação com blocos.
Total da etapa |  |  |  |  | 491469.9765
Arquitetura e elementos de urbanismo
Vegetação
74236/001 | Plantio de grama batatais em placas | m2 | 36216.53 | 8.94 | 323775.7782 | Faltou manutenção/irrigação
Pavimentação
4537 | Cordão de Concreto | m | 18697.73 | 10.78 | 201561.5294
73764/004 | Pavimentação (calçada) em blocos de concreto sextavado, espessura de 6,0cm FCK 35 MPA, assentados sobre colchão de areia | m2 | 27680.6 | 42.67 | 1181131.202
5319 | Piso com placa cimenticia de alta resistencia, podotátil direcional ou alerta, 40x40cm, E= 3mm | m2 | 63.36 | 56.12 | 3555.7632
Total da etapa |  |  |  |  | 1710024.2728
9537 | Limpeza final da obra | m2 | 63897.13 | 1.54 | 98401.5802 | Limpeza com ácido muriático
Total da etapa |  |  |  |  | 98401.5802
4083 | Encarregado | mês | 6 | 3592.5035 | 21555.0209
2707 | Engenheiro | mês | 6 | 8771.6072 | 52629.6431
Total da etapa |  |  |  |  | 74184.664
CUSTO TOTAL |  |  |  |  | 2374238.5735
BDI (23,44%) |  |  |  |  | 556521.5216
PREÇO TOTAL DA OBRA |  |  |  |  | 2930760.0952
| DMT Obra/Bota fora (km) | 39.5
| DMT Jazida/Obra (km) | 5

## Planilha Estimativa
PLANILHA ORÇAMENTÁRIA
PROCESSO: EXECUÇÃO DE RADIER | [7 empty] | DATA-BASE: TABELAS DESONERADAS
LOCAL: QUADRA DA EMEE PROFª EDNA APARECIDA FERREIRA | [7 empty] | SINAPI | MAR/2022
[8 empty] | Leis Sociais: | 84,97% (hora); 47,60% (mês)
[8 empty] | CDHU | 185
[8 empty] | Leis Sociais: | 97.78%
[8 empty] | BDI | 29.79%
ITEM | CÓDIGO | FONTE | DESCRIÇÃO DOS SERVIÇOS (MATERIAL + MÃO DE OBRA) | UND. | QUANT. | CUSTO UNIT. | CUSTO UNIT. C/ BDI 29,79% | MEMÓRIA DE CÁLCULO | CUSTO TOTAL
1 | ADMINISTRAÇÃO LOCAL
1.1 | 1 | COMP. | Administração local | vb | 1 | 3722.56 | - | >> Composição | 3722.56
2 | EXECUÇÃO DOS SERVIÇOS
2.1 | 02.08.020 | CDHU | Placa de identificação para obra | M2 | 2.88 | 633.57 | 822.3105 | >> 2,40m X 1,20m | 2368.2542
2.2 | 04.09.160 | CDHU | Retirada de entelamento metálico em geral | M2 | 375 | 3.06 | 3.9716 | >> 3,75m de altura X 100m de extensão | 1489.3403
2.3 | 02.03.080 | CDHU | Fechamento provisório de vãos em chapa de madeira compensada | M2 | 200 | 40.46 | 52.513 | >> 100m de extensão X 2m de altura | 10502.6068
2.4 | 02.02.150 | CDHU | Locação de container tipo depósito - área mínima de 13,80 m² | UN/MÊS | 4 | 634.59 | 823.6344 | >> 4 meses | 3294.5374
2.5 | 02.10.020 | CDHU | Locação de obra de edificação | M2 | 600 | 13.76 | 17.8591 | >> 30m X 20m | 10715.4624
2.6 | 07.12.040 | CDHU | Corte e aterro mecanizado por compensação, solo de 1ª categoria em campo aberto, sem compactação do aterro | M3 | 300 | 18.4 | 23.8814 | >> 30m X 20m X 0,50m | 7164.408
2.7 | 97101 | SINAPI | Execução de radier, espessura de 10 cm, fck = 30 mpa, com uso de formas em madeira serrada. Af_09/2021 | M2 | 600 | 154.72 | 200.8111 | >> 30m X 20m | 120486.6528
2.8 | 95281 | SINAPI | Desempenadeira de concreto, peso de 75kg, 4 pás, motor a gasolina, potência 5,5 Hp materiais na operação | H | 40 | 9.61 | 12.4728 | >> 40 horas | 498.9128
2.9 | 11.20.050 | CDHU | Corte de junta de dilatação, com serra de disco diamantado para pisos | M | 190 | 10.43 | 13.5371 | >> 190 metros de corte | 2572.0484
3 | ACESSIBILIDADE
3.1 | 97631 | SINAPI | Demolição de argamassas, de forma manual, sem reaproveitamento. Af_12/2017 | M2 | 10 | 3.12 | 4.0494 | >> 1,50m X 1,20m X 2 rampas = 3,60 m² | 40.4945
3.2 | 94991 | SINAPI | Execução de passeio (calçada) ou piso de concreto com concreto moldado in loco, usinado, acabamento convencional, não armado. Af_07/2016 | M3 | 0.72 | 579.97 | 752.7431 | >> 2,40m² X 0,30m / 2 X 2 rampas = 0,72 M3 | 541.975
3.3 | 05.07.040 | SINAPI | Remoção de entulho separado de obra com caçamba metálica - terra, alvenaria, concreto, argamassa, madeira, papel, plástico ou metal | M3 | 1.08 | 86.9 | 112.7875 | >> Volume do entulho = 1,50m X 1,20m X 0,30m X 2 rampas | 121.8105
3.4 | 30.04.030 | CDHU | Piso em ladrilho hidráulico podotátil várias cores (25x25x2.5cm), assentado com argamassa | M2 | 1.75 | 127.6 | 165.612 | >> 28 pisos em ladrilho hidráulico (cada um com 0,0625 m² X 14 und) = 0,88 m² | 289.8211
3.5 | 30.04.070 | CDHU | Rejuntamento de piso em ladrilho hidráulico (25x25x2,5cm) com argamassa industrializada para rejunte, juntas de 2 mm | M2 | 1.75 | 12.15 | 15.7695 | >> 28 pisos em ladrilho hidráulico (cada um com 0,0625 m² X 14 und) = 0,88 m² | 27.5966
4 | SERVIÇOS FINAIS
4.1 | 55.01.020 | CDHU | Limpeza final da obra | M2 | 600 | 10.16 | 13.1867 | >> 30m X 20m | 7911.9984
[8 empty] | VALOR TOTAL | 171748.4792
PILAR DO SUL-SP, 19 DE MARÇO DE 2022.

## Administração_Local
PROCESSO: EXECUÇÃO DE RADIER |  |  | FONTE DE CUSTO:
LOCAL: QUADRA DA EMEE PROFª EDNA APARECIDA FERREIRA |  |  | SINAPI : MARÇO/2022
COM DESONERAÇÃO
ENCARGOS SOCIAIS SOBRE PREÇOS DA MÃO-DE-OBRA:
PLANILHA DE COMPOSIÇÃO - ADMINISTRAÇÃO LOCAL
ITEM | COD. | DESCRIÇÃO | UND. | QUANT. | SALÁRIO/HORA | CUSTO TOTAL
1.0 |  | EQUIPE TÉCNICA
1.1 | 90777 SINAPI | ENGENHEIRO CIVIL DE OBRA JUNIOR COM ENCARGOS COMPLEMENTARES | H | 16 | 85.76 | 1372.16
1.2 | 90776 SINAPI | ENCARREGADO GERAL COM ENCARGOS COMPLEMENTARES | H | 80 | 29.38 | 2350.4
TOTAL | [5 empty] | 3722.56
Permanência do engenheiro na obra = 4 horas por mês x 4 mêses = 16 horas
Permanência do encarregado na obra = 20 horas por mês x 4 mêses = 80 horas