## PLANILHA
OBRA: CONSTRUÇÃO DE MURO DE ARRIMO - EMEI PROFª CELIA ANTUNES DE PROENÇA | [5 empty] | BASE ORÇAMENTÁRIA
LOCAL: RUA GENARO SAMARCO, JARDIM NOVA PILAR | [5 empty] | FONTES:
PROPRIETÁRIO: PREFEITURA MUNICIPAL DE PILAR DO SUL | [5 empty] | SINAPI - DATA BASE: 08/2022 (DESONERADO)
CDHU: 186 (DESONERADO)
LEIS SOCIAIS = 97,78%
PLANILHA ORÇAMENTÁRIA
ITEM | FONTE | CÓD | MATERIAL E MÃO DE OBRA | UND | QUANT | PREÇO UNIT. | PREÇO UNIT. C/ BDI 29,79% | PREÇO TOTAL | PREÇO TOTAL C/BDI
1 |  |  | Administração local |  |  |  |  | 7037.76 | 7037.76
1.1 | COMP. | 1 | Administração local | Vb | 1 | 7037.76 | - | 7037.76 | 7037.76
2 |  |  | Serviços Preliminares |  |  |  |  | 12472.024 | 16187.4399
2.1 | CDHU | 02.08.020 | Placa de identificação para obra 2,40m x 1,20m | m² | 2.88 | 848.25 | 1100.9437 | 2442.96 | 3170.7178
2.2 | CDHU | 04.09.100 | Retirada de guarda-corpo ou gradil em geral | m² | 16.47 | 26.18 | 33.979 | 431.1846 | 559.6345
2.3 | CDHU | 01.17.051 | Projeto executivo de estrutura em formato A1 | und | 1 | 1988.49 | 2580.8612 | 1988.49 | 2580.8612
2.4 | CDHU | 02.03.080 | Fechamento provisório de vãos em chapa de madeira compensada | m² | 47.5 | 43.05 | 55.8746 | 2044.875 | 2654.0433
2.5 | CDHU | 02.02.150 | Locação de container tipo depósito - área mínima de 13,80 m² | Un/Mês | 5 | 686.33 | 890.7877 | 3431.65 | 4453.9385
2.6 | CDHU | 02.05.202 | Andaime torre metálico (1,5 x 1,5 m) com piso metálico | mXmês | 15 | 23.85 | 30.9549 | 357.75 | 464.3237
2.7 | CDHU | 02.05.090 | Montagem e desmontagem de andaime tubular fachadeiro com altura até 10 m | m² | 4.5 | 10.3 | 13.3684 | 46.35 | 60.1577
2.8 | CDHU | 32.16.010 | Impermeabilização em pintura de asfalto oxidado com solventes orgânicos, sobre massa | m² | 40.26 | 16.78 | 21.7788 | 675.5628 | 876.813
2.9 | CDHU | 11.18.060 | Lona plástica | m² | 80.52 | 2.83 | 3.6731 | 227.8716 | 295.7545
2.10 | CDHU | 08.01.060 | Escoramento de solo pontaletado | m² | 40.26 | 20.5 | 26.607 | 825.33 | 1071.1958
3 |  |  | Trecho 1 - muro de arrimo - Extensão 4,80 m - Altura 2,70 m
3.1 |  |  | Locação - Escavação - Compactação |  |  |  |  | 967.2602 | 1255.407
3.1.1 | CDHU | 02.10.050 | Locação para muros, cercas e alambrados | m | 4.8 | 1.29 | 1.6743 | 6.192 | 8.0366
3.1.2 | CDHU | 03.01.020 | Demolição manual de concreto simples | m³ | 0.8826 | 185.57 | 240.8513 | 163.7841 | 212.5754
3.1.3 | CDHU | 06.01.020 | Escavação manual em solo de 1ª e 2ª categoria em campo aberto - Bloco e Baldrame | m³ | 3.1329 | 42.18 | 54.7454 | 132.1457 | 171.5119
3.1.4 | CDHU | 11.18.040 | Lastro de pedra britada | m³ | 0.15765 | 141.81 | 184.0552 | 22.3563 | 29.0163
3.1.5 | CDHU | 05.07.050 | Remoção de entulho de obra com caçamba metálica - material volumoso e misturado por alvenaria, terra, madeira, papel, plástico e metal | m³ | 5.6374 | 114.02 | 147.9866 | 642.782 | 834.2668
3.2 |  |  | Broca diâmetro 25 |  |  |  |  | 4834.095 | 6274.1719
3.2.1 | CDHU | 12.01.041 | Broca em concreto armado diâmetro de 25 cm - completa | m | 42 | 67.42 | 87.5044 | 2831.64 | 3675.1856
3.2.2 | CDHU | 10.01.040 | Armadura em barra de aço CA-50 (A ou B) fyk= 500 MPa | kg | 177.996 | 11.25 | 14.6014 | 2002.455 | 2598.9863
3.3 |  |  | Bloco E Viga Baldrame |  |  |  |  | 3242.8332 | 4208.8732
3.3.1 | CDHU | 11.01.130 | Concreto usinado, fck = 25,0 Mpa | m³ | 2.5285 | 416.28 | 540.2898 | 1052.564 | 1366.1228 | 20.7312
3.3.2 | CDHU | 11.16.040 | Lançamento e adensamento de concreto ou massa em fundação | m³ | 2.5285 | 142.28 | 184.6652 | 359.755 | 466.926
3.3.3 | CDHU | 10.01.040 | Armadura em barra de aço CA-50 (A ou B) fyk= 500 MPa | kg | 100.7938 | 11.25 | 14.6014 | 1133.9303 | 1471.7281
3.3.4 | CDHU | 09.01.020 | Forma em madeira comum para fundação | m² | 7.84 | 88.85 | 115.3184 | 696.584 | 904.0964
3.4 |  |  | Pilar - Mísula |  |  |  |  | 7066.0712 | 9171.0538
3.4.1 | CDHU | 11.01.130 | Concreto usinado, fck = 25,0 Mpa | m³ | 2.7804 | 416.28 | 540.2898 | 1157.4249 | 1502.2218 | 0.084
3.4.2 | CDHU | 11.16.060 | Lançamento e adensamento de concreto ou massa em estrutura | m³ | 2.7804 | 98.28 | 127.5576 | 273.2577 | 354.6612 | 0.504
3.4.3 | CDHU | 10.01.040 | Armadura em barra de aço CA-50 (A ou B) fyk= 500 MPa | kg | 173.1447 | 11.25 | 14.6014 | 1947.8775 | 2528.1502 | 3.2844
3.4.4 | CDHU | 09.01.030 | Forma em madeira comum para estrutura | m² | 16.256 | 226.84 | 294.4156 | 3687.511 | 4786.0206
3.5 |  |  | Vigas |  |  |  |  | 3299.9594 | 4283.0174
3.5.1 | CDHU | 11.01.130 | Concreto usinado, fck = 25,0 Mpa | m³ | 0.864 | 416.28 | 540.2898 | 359.6659 | 466.8104
3.5.2 | CDHU | 11.16.060 | Lançamento e adensamento de concreto ou massa em estrutura | m³ | 0.864 | 98.28 | 127.5576 | 84.9139 | 110.2098
3.5.3 | CDHU | 10.01.040 | Armadura em barra de aço CA-50 (A ou B) fyk= 500 MPa | kg | 79.5984 | 11.25 | 14.6014 | 895.482 | 1162.2461
3.5.4 | CDHU | 09.01.030 | Forma em madeira comum para estrutura | m² | 8.64 | 226.84 | 294.4156 | 1959.8976 | 2543.7511
3.6 |  |  | Alvenaria - Revestimento |  |  |  |  | 1634.6617 | 2121.6274
3.6.1 | CDHU | 14.10.121 | Alvenaria de bloco de concreto de vedação, uso revestido, de 19 cm | m² | 7.92 | 83.56 | 108.4525 | 661.7952 | 858.944
3.6.2 | CDHU | 32.17.010 | Impermeabilização em argamassa impermeável com aditivo hidrófugo | m³ | 0.3552 | 732.23 | 950.3613 | 260.0881 | 337.5683
3.6.3 | CDHU | 17.02.020 | Chapisco | m² | 17.76 | 6.06 | 7.8653 | 107.6256 | 139.6873
3.6.4 | CDHU | 10.01.040 | Armadura em barra de aço CA-50 (A ou B) fyk= 500 MPa | kg | 9.936 | 11.25 | 14.6014 | 111.78 | 145.0793
3.6.5 | CDHU | 33.10.030 | Tinta acrílica antimofo em massa, inclusive preparo | m² | 17.76 | 27.78 | 36.0557 | 493.3728 | 640.3486
3.7 |  |  | Preenchimento entre os muros |  |  |  |  | 1333.7395 | 1731.0605
3.7.1 | CDHU | 11.01.130 | Concreto usinado, fck = 25,0 Mpa | m³ | 2.592 | 416.28 | 540.2898 | 1078.9978 | 1400.4312
3.7.2 | CDHU | 11.16.060 | Lançamento e adensamento de concreto ou massa em estrutura | m³ | 2.592 | 98.28 | 127.5576 | 254.7418 | 330.6293
4 |  |  | Trecho 2 - muro de arrimo - Extensão 4,48 m - Altura 2,30 m
4.1 |  |  | Locação - Escavação - Compactação |  |  |  |  | 638.2916 | 828.4387
4.1.1 | CDHU | 02.10.050 | Locação para muros, cercas e alambrados | m | 4.48 | 1.29 | 1.6743 | 5.7792 | 7.5008
4.1.2 | CDHU | 03.01.020 | Demolição manual de concreto simples | m³ | 0.7616 | 185.57 | 240.8513 | 141.3301 | 183.4324
4.1.3 | CDHU | 06.01.020 | Escavação manual em solo de 1ª e 2ª categoria em campo aberto - Bloco e Baldrame | m³ | 1.6845 | 42.18 | 54.7454 | 71.0522 | 92.2187
4.1.4 | CDHU | 11.18.040 | Lastro de pedra britada | m³ | 0.0378 | 141.81 | 184.0552 | 5.3604 | 6.9573
4.1.5 | CDHU | 05.07.050 | Remoção de entulho de obra com caçamba metálica - material volumoso e misturado por alvenaria, terra, madeira, papel, plástico e metal | m³ | 3.6377 | 114.02 | 147.9866 | 414.7697 | 538.3296
4.2 |  |  | Broca diâmetro 25 |  |  |  |  | 2474.2605 | 3211.3427
4.2.1 | CDHU | 12.01.041 | Broca em concreto armado diâmetro de 25 cm - completa | m | 21 | 67.42 | 87.5044 | 1415.82 | 1837.5928
4.2.2 | CDHU | 10.01.040 | Armadura em barra de aço CA-50 (A ou B) fyk= 500 MPa | kg | 94.0836 | 11.25 | 14.6014 | 1058.4405 | 1373.7499
4.3 |  |  | Bloco - Viga Baldrame |  |  |  |  | 1747.5667 | 2268.1668
4.3.1 | CDHU | 11.01.130 | Concreto usinado, fck = 25,0 Mpa | m³ | 1.242 | 416.28 | 540.2898 | 517.0198 | 671.0399
4.3.2 | CDHU | 11.16.040 | Lançamento e adensamento de concreto ou massa em fundação | m³ | 1.242 | 142.28 | 184.6652 | 176.7118 | 229.3542
4.3.3 | CDHU | 10.01.040 | Armadura em barra de aço CA-50 (A ou B) fyk= 500 MPa | kg | 46.0506 | 11.25 | 14.6014 | 518.0697 | 672.4027
4.3.4 | CDHU | 09.01.020 | Forma em madeira comum para fundação | m² | 6.03 | 88.85 | 115.3184 | 535.7655 | 695.37
4.4 |  |  | Pilar - Mísula |  |  |  |  | 3003.4511 | 3898.1792
4.4.1 | CDHU | 11.01.130 | Concreto usinado, fck = 25,0 Mpa | m³ | 0.88575 | 416.28 | 540.2898 | 368.72 | 478.5617
4.4.2 | CDHU | 11.16.060 | Lançamento e adensamento de concreto ou massa em estrutura | m³ | 0.88575 | 98.28 | 127.5576 | 87.0515 | 112.9842
4.4.3 | CDHU | 10.01.040 | Armadura em barra de aço CA-50 (A ou B) fyk= 500 MPa | kg | 78.7422 | 11.25 | 14.6014 | 885.8497 | 1149.7444
4.4.4 | CDHU | 09.01.030 | Forma em madeira comum para estrutura | m² | 7.326 | 226.84 | 294.4156 | 1661.8298 | 2156.8889
4.5 |  |  | Vigas |  |  |  |  | 3079.9621 | 3997.4829
4.5.1 | CDHU | 11.01.130 | Concreto usinado, fck = 25,0 Mpa | m³ | 0.8064 | 416.28 | 540.2898 | 335.6882 | 435.6897
4.5.2 | CDHU | 11.16.060 | Lançamento e adensamento de concreto ou massa em estrutura | m³ | 0.8064 | 98.28 | 127.5576 | 79.253 | 102.8625
4.5.3 | CDHU | 10.01.040 | Armadura em barra de aço CA-50 (A ou B) fyk= 500 MPa | kg | 74.2918 | 11.25 | 14.6014 | 835.7832 | 1084.763
4.5.4 | CDHU | 09.01.030 | Forma em madeira comum para estrutura | m² | 8.064 | 226.84 | 294.4156 | 1829.2378 | 2374.1677
4.6 |  |  | Alvenaria - Revestimento |  |  |  |  | 1342.3302 | 1742.2103
4.6.1 | CDHU | 14.10.121 | Alvenaria de bloco de concreto de vedação, uso revestido, de 19 cm | m² | 6.714 | 83.56 | 108.4525 | 561.0218 | 728.1502
4.6.2 | CDHU | 32.17.010 | Impermeabilização em argamassa impermeável com aditivo hidrófugo | m³ | 0.29568 | 732.23 | 950.3613 | 216.5058 | 281.0028
4.6.3 | CDHU | 17.02.020 | Chapisco | m² | 14.784 | 6.06 | 7.8653 | 89.591 | 116.2802
4.6.4 | CDHU | 10.01.040 | Armadura em barra de aço CA-50 (A ou B) fyk= 500 MPa | kg | 5.7344 | 11.25 | 14.6014 | 64.512 | 83.7301
4.6.5 | CDHU | 33.10.030 | Tinta acrílica antimofo em massa, inclusive preparo | m² | 14.784 | 27.78 | 36.0557 | 410.6995 | 533.0469
4.7 |  |  | Preenchimento entre os muros |  |  |  |  | 1060.4052 | 1376.3
4.7.1 | CDHU | 11.01.130 | Concreto usinado, fck = 25,0 Mpa | m³ | 2.0608 | 416.28 | 540.2898 | 857.8698 | 1113.4292
4.7.2 | CDHU | 11.16.060 | Lançamento e adensamento de concreto ou massa em estrutura | m³ | 2.0608 | 98.28 | 127.5576 | 202.5354 | 262.8707
5 |  |  | Trecho 3 - muro de arrimo - Extensão 1,50 m - Altura 2,10 m
5.1 |  |  | Locação - Escavação - Compactação |  |  |  |  | 238.5801 | 309.6531
5.1.1 | CDHU | 02.10.050 | Locação para muros, cercas e alambrados | m | 1.5 | 1.29 | 1.6743 | 1.935 | 2.5114
5.1.2 | CDHU | 03.01.020 | Demolição manual de concreto simples | m³ | 0.255 | 185.57 | 240.8513 | 47.3204 | 61.4171
5.1.3 | CDHU | 06.01.020 | Escavação manual em solo de 1ª e 2ª categoria em campo aberto - Bloco e Baldrame | m³ | 0.6407 | 42.18 | 54.7454 | 27.0247 | 35.0754
5.1.4 | CDHU | 11.18.040 | Lastro de pedra britada | m³ | 0.0324 | 141.81 | 184.0552 | 4.5946 | 5.9634
5.1.5 | CDHU | 05.07.050 | Remoção de entulho de obra com caçamba metálica - material volumoso e misturado por alvenaria, terra, madeira, papel, plástico e metal | m³ | 1.3831 | 114.02 | 147.9866 | 157.7053 | 204.6858
5.2 |  |  | Broca diâmetro 25 |  |  |  |  | 824.7535 | 1070.4476
5.2.1 | CDHU | 12.01.041 | Broca em concreto armado diâmetro de 25 cm - completa | m | 7 | 67.42 | 87.5044 | 471.94 | 612.5309
5.2.2 | CDHU | 10.01.040 | Armadura em barra de aço CA-50 (A ou B) fyk= 500 MPa | kg | 31.3612 | 11.25 | 14.6014 | 352.8135 | 457.9166
5.3 |  |  | Bloco - Viga Baldrame |  |  |  |  | 645.0843 | 837.255
5.3.1 | CDHU | 11.01.130 | Concreto usinado, fck = 25,0 Mpa | m³ | 0.468 | 416.28 | 540.2898 | 194.819 | 252.8556
5.3.2 | CDHU | 11.16.040 | Lançamento e adensamento de concreto ou massa em fundação | m³ | 0.468 | 142.28 | 184.6652 | 66.587 | 86.4233
5.3.3 | CDHU | 10.01.040 | Armadura em barra de aço CA-50 (A ou B) fyk= 500 MPa | kg | 15.387 | 11.25 | 14.6014 | 173.1037 | 224.6714
5.3.4 | CDHU | 09.01.020 | Forma em madeira comum para fundação | m² | 2.37 | 88.85 | 115.3184 | 210.5745 | 273.3046
5.4 |  |  | Pilar - Mísula |  |  |  |  | 937.4116 | 1216.6665
5.4.1 | CDHU | 11.01.130 | Concreto usinado, fck = 25,0 Mpa | m³ | 0.28025 | 416.28 | 540.2898 | 116.6625 | 151.4162
5.4.2 | CDHU | 11.16.060 | Lançamento e adensamento de concreto ou massa em estrutura | m³ | 0.28025 | 98.28 | 127.5576 | 27.543 | 35.748
5.4.3 | CDHU | 10.01.040 | Armadura em barra de aço CA-50 (A ou B) fyk= 500 MPa | kg | 23.2842 | 11.25 | 14.6014 | 261.9469 | 339.9808
5.4.4 | CDHU | 09.01.030 | Forma em madeira comum para estrutura | m² | 2.342 | 226.84 | 294.4156 | 531.2593 | 689.5214
5.5 |  |  | Vigas |  |  |  |  | 1031.2373 | 1338.4429
5.5.1 | CDHU | 11.01.130 | Concreto usinado, fck = 25,0 Mpa | m³ | 0.27 | 416.28 | 540.2898 | 112.3956 | 145.8782
5.5.2 | CDHU | 11.16.060 | Lançamento e adensamento de concreto ou massa em estrutura | m³ | 0.27 | 98.28 | 127.5576 | 26.5356 | 34.4406
5.5.3 | CDHU | 10.01.040 | Armadura em barra de aço CA-50 (A ou B) fyk= 500 MPa | kg | 24.8745 | 11.25 | 14.6014 | 279.8381 | 363.2019
5.5.4 | CDHU | 09.01.030 | Forma em madeira comum para estrutura | m² | 2.7 | 226.84 | 294.4156 | 612.468 | 794.9222
5.6 |  |  | Alvenaria - Revestimento |  |  |  |  | 612.7463 | 795.2834
5.6.1 | CDHU | 14.10.121 | Alvenaria de bloco de concreto de vedação, uso revestido, de 19 cm | m² | 2.25 | 83.56 | 108.4525 | 188.01 | 244.0182
5.6.2 | CDHU | 32.17.010 | Impermeabilização em argamassa impermeável com aditivo hidrófugo | m³ | 0.168 | 732.23 | 950.3613 | 123.0146 | 159.6607
5.6.3 | CDHU | 17.02.020 | Chapisco | m² | 8.4 | 6.06 | 7.8653 | 50.904 | 66.0683
5.6.4 | CDHU | 10.01.040 | Armadura em barra de aço CA-50 (A ou B) fyk= 500 MPa | kg | 1.5525 | 11.25 | 14.6014 | 17.4656 | 22.6686
5.6.5 | CDHU | 33.10.030 | Tinta acrílica antimofo em massa, inclusive preparo | m² | 8.4 | 27.78 | 36.0557 | 233.352 | 302.8676
5.7 |  |  | Preenchimento entre os muros |  |  |  |  | 324.1728 | 420.7439
5.7.1 | CDHU | 11.01.130 | Concreto usinado, fck = 25,0 Mpa | m³ | 0.63 | 416.28 | 540.2898 | 262.2564 | 340.3826
5.7.2 | CDHU | 11.16.060 | Lançamento e adensamento de concreto ou massa em estrutura | m³ | 0.63 | 98.28 | 127.5576 | 61.9164 | 80.3613
6 |  |  | Trecho 4 - muro de arrimo - Extensão 4,48 m - Altura 1,80 m
6.1 |  |  | Locação - Escavação - Compactação |  |  |  |  | 668.9402 | 868.2175
6.1.1 | CDHU | 02.10.050 | Locação para muros, cercas e alambrados | m | 4.48 | 1.29 | 1.6743 | 5.7792 | 7.5008
6.1.2 | CDHU | 03.01.020 | Demolição manual de concreto simples | m³ | 0.7616 | 185.57 | 240.8513 | 141.3301 | 183.4324
6.1.3 | CDHU | 06.01.020 | Escavação manual em solo de 1ª e 2ª categoria em campo aberto - Bloco e Baldrame | m³ | 1.6845 | 42.18 | 54.7454 | 71.0522 | 92.2187
6.1.4 | CDHU | 11.18.040 | Lastro de pedra britada | m³ | 0.0378 | 141.81 | 184.0552 | 5.3604 | 6.9573
6.1.5 | CDHU | 05.07.050 | Remoção de entulho de obra com caçamba metálica - material volumoso e misturado por alvenaria, terra, madeira, papel, plástico e metal | m³ | 3.9065 | 114.02 | 147.9866 | 445.4183 | 578.1084
6.2 |  |  | Broca diâmetro 25 |  |  |  |  | 2331.228 | 3025.7008
6.2.1 | CDHU | 12.01.041 | Broca em concreto armado diâmetro de 25 cm - completa | m | 21 | 67.42 | 87.5044 | 1415.82 | 1837.5928
6.2.2 | CDHU | 10.01.040 | Armadura em barra de aço CA-50 (A ou B) fyk= 500 MPa | kg | 81.3696 | 11.25 | 14.6014 | 915.408 | 1188.108
6.3 |  |  | Bloco - Viga Baldrame |  |  |  |  | 1747.5667 | 2268.1668
6.3.1 | CDHU | 11.01.130 | Concreto usinado, fck = 25,0 Mpa | m³ | 1.242 | 416.28 | 540.2898 | 517.0198 | 671.0399
6.3.2 | CDHU | 11.16.040 | Lançamento e adensamento de concreto ou massa em fundação | m³ | 1.242 | 142.28 | 184.6652 | 176.7118 | 229.3542
6.3.3 | CDHU | 10.01.040 | Armadura em barra de aço CA-50 (A ou B) fyk= 500 MPa | kg | 46.0506 | 11.25 | 14.6014 | 518.0697 | 672.4027
6.3.4 | CDHU | 09.01.020 | Forma em madeira comum para fundação | m² | 6.03 | 88.85 | 115.3184 | 535.7655 | 695.37
6.4 |  |  | Pilar - Mísula |  |  |  |  | 2322.3153 | 3014.133
6.4.1 | CDHU | 11.01.130 | Concreto usinado, fck = 25,0 Mpa | m³ | 0.67388 | 416.28 | 540.2898 | 280.5207 | 364.0878
6.4.2 | CDHU | 11.16.060 | Lançamento e adensamento de concreto ou massa em estrutura | m³ | 0.67388 | 98.28 | 127.5576 | 66.2284 | 85.9579
6.4.3 | CDHU | 10.01.040 | Armadura em barra de aço CA-50 (A ou B) fyk= 500 MPa | kg | 66.6017 | 11.25 | 14.6014 | 749.2691 | 972.4764
6.4.4 | CDHU | 09.01.030 | Forma em madeira comum para estrutura | m² | 5.406 | 226.84 | 294.4156 | 1226.297 | 1591.6109
6.5 |  |  | Vigas |  |  |  |  | 2247.2298 | 2916.6796
6.5.1 | CDHU | 11.01.130 | Concreto usinado, fck = 25,0 Mpa | m³ | 0.8064 | 416.28 | 540.2898 | 335.6882 | 435.6897
6.5.2 | CDHU | 11.16.060 | Lançamento e adensamento de concreto ou massa em estrutura | m³ | 0.8064 | 98.28 | 127.5576 | 79.253 | 102.8625
6.5.3 | CDHU | 10.01.040 | Armadura em barra de aço CA-50 (A ou B) fyk= 500 MPa | kg | 54.4708 | 11.25 | 14.6014 | 612.7968 | 795.349
6.5.4 | CDHU | 09.01.030 | Forma em madeira comum para estrutura | m² | 5.376 | 226.84 | 294.4156 | 1219.4918 | 1582.7785
6.6 |  |  | Alvenaria - Revestimento |  |  |  |  | 1649.3995 | 2140.7556
6.6.1 | CDHU | 14.10.121 | Alvenaria de bloco de concreto de vedação, uso revestido, de 19 cm | m² | 6.208 | 83.56 | 108.4525 | 518.7405 | 673.2733
6.6.2 | CDHU | 32.17.010 | Impermeabilização em argamassa impermeável com aditivo hidrófugo | m³ | 0.448 | 732.23 | 950.3613 | 328.039 | 425.7619
6.6.3 | CDHU | 17.02.020 | Chapisco | m² | 22.4 | 6.06 | 7.8653 | 135.744 | 176.1821
6.6.4 | CDHU | 10.01.040 | Armadura em barra de aço CA-50 (A ou B) fyk= 500 MPa | kg | 3.9648 | 11.25 | 14.6014 | 44.604 | 57.8915
6.6.5 | CDHU | 33.10.030 | Tinta acrílica antimofo em massa, inclusive preparo | m² | 22.4 | 27.78 | 36.0557 | 622.272 | 807.6468
6.7 |  |  | Preenchimento entre os muros |  |  |  |  | 829.8824 | 1077.1043
6.7.1 | CDHU | 11.01.130 | Concreto usinado, fck = 25,0 Mpa | m³ | 1.6128 | 416.28 | 540.2898 | 671.3764 | 871.3794
6.7.2 | CDHU | 11.16.060 | Lançamento e adensamento de concreto ou massa em estrutura | m³ | 1.6128 | 98.28 | 127.5576 | 158.506 | 205.7249
7 |  |  | Trecho 5 - muro de arrimo - Extensão 3,05 m - Altura 1,60 m
7.1 |  |  | Locação - Escavação - Compactação |  |  |  |  | 414.4203 | 537.8762
7.1.1 | CDHU | 02.10.050 | Locação para muros, cercas e alambrados | m | 3 | 1.29 | 1.6743 | 3.87 | 5.0229
7.1.2 | CDHU | 03.01.020 | Demolição manual de concreto simples | m³ | 0.4806 | 185.57 | 240.8513 | 89.1849 | 115.7531
7.1.3 | CDHU | 06.01.020 | Escavação manual em solo de 1ª e 2ª categoria em campo aberto - Bloco e Baldrame | m³ | 1.001 | 42.18 | 54.7454 | 42.2222 | 54.8002
7.1.4 | CDHU | 11.18.040 | Lastro de pedra britada | m³ | 0.0486 | 141.81 | 184.0552 | 6.892 | 8.9451
7.1.5 | CDHU | 05.07.050 | Remoção de entulho de obra com caçamba metálica - material volumoso e misturado por alvenaria, terra, madeira, papel, plástico e metal | m³ | 2.3878 | 114.02 | 147.9866 | 272.2513 | 353.3549
7.2 |  |  | Broca diâmetro 25 |  |  |  |  | 1463.546 | 1899.5364
7.2.1 | CDHU | 12.01.041 | Broca em concreto armado diâmetro de 25 cm - completa | m | 12.8 | 67.42 | 87.5044 | 862.976 | 1120.0566
7.2.2 | CDHU | 10.01.040 | Armadura em barra de aço CA-50 (A ou B) fyk= 500 MPa | kg | 53.384 | 11.25 | 14.6014 | 600.57 | 779.4798
7.3 |  |  | Bloco - Viga Baldrame |  |  |  |  | 1265.1886 | 1642.0882
7.3.1 | CDHU | 11.01.130 | Concreto usinado, fck = 25,0 Mpa | m³ | 0.726 | 416.28 | 540.2898 | 302.2193 | 392.2504
7.3.2 | CDHU | 11.16.040 | Lançamento e adensamento de concreto ou massa em fundação | m³ | 0.726 | 142.28 | 184.6652 | 103.2953 | 134.0669
7.3.3 | CDHU | 10.01.040 | Armadura em barra de aço CA-50 (A ou B) fyk= 500 MPa | kg | 28.7919 | 11.25 | 14.6014 | 323.9085 | 420.4008
7.3.4 | CDHU | 09.01.020 | Forma em madeira comum para fundação | m² | 6.03 | 88.85 | 115.3184 | 535.7655 | 695.37
7.4 |  |  | Pilar - Mísula |  |  |  |  | 987.5741 | 1281.7725
7.4.1 | CDHU | 11.01.130 | Concreto usinado, fck = 25,0 Mpa | m³ | 0.294 | 416.28 | 540.2898 | 122.3863 | 158.8452
7.4.2 | CDHU | 11.16.060 | Lançamento e adensamento de concreto ou massa em estrutura | m³ | 0.294 | 98.28 | 127.5576 | 28.8943 | 37.5019
7.4.3 | CDHU | 10.01.040 | Armadura em barra de aço CA-50 (A ou B) fyk= 500 MPa | kg | 38.0428 | 11.25 | 14.6014 | 427.9815 | 555.4772
7.4.4 | CDHU | 09.01.030 | Forma em madeira comum para estrutura | m² | 1.8 | 226.84 | 294.4156 | 408.312 | 529.9481
7.5 |  |  | Vigas |  |  |  |  | 1094.8101 | 1420.954
7.5.1 | CDHU | 11.01.130 | Concreto usinado, fck = 25,0 Mpa | m³ | 0.36 | 416.28 | 540.2898 | 149.8608 | 194.5043
7.5.2 | CDHU | 11.16.060 | Lançamento e adensamento de concreto ou massa em estrutura | m³ | 0.36 | 98.28 | 127.5576 | 35.3808 | 45.9207
7.5.3 | CDHU | 10.01.040 | Armadura em barra de aço CA-50 (A ou B) fyk= 500 MPa | kg | 32.458 | 11.25 | 14.6014 | 365.1525 | 473.9314
7.5.4 | CDHU | 09.01.030 | Forma em madeira comum para estrutura | m² | 2.4 | 226.84 | 294.4156 | 544.416 | 706.5975
7.6 |  |  | Alvenaria - Revestimento |  |  |  |  | 799.8492 | 1038.1243
7.6.1 | CDHU | 14.10.121 | Alvenaria de bloco de concreto de vedação de 19 x 19 x 39 cm - classe C | m² | 2.6 | 83.56 | 108.4525 | 217.256 | 281.9766
7.6.2 | CDHU | 32.17.010 | Impermeabilização em argamassa impermeável com aditivo hidrófugo | m³ | 0.228 | 732.23 | 950.3613 | 166.9484 | 216.6824
7.6.3 | CDHU | 17.02.020 | Chapisco | m² | 11.4 | 6.06 | 7.8653 | 69.084 | 89.6641
7.6.4 | CDHU | 10.01.040 | Armadura em barra de aço CA-50 (A ou B) fyk= 500 MPa | kg | 2.655 | 11.25 | 14.6014 | 29.8688 | 38.7667
7.6.5 | CDHU | 33.10.030 | Tinta acrílica antimofo em massa, inclusive preparo | m² | 11.4 | 27.78 | 36.0557 | 316.692 | 411.0345
7.7 |  |  | Preenchimento entre os muros |  |  |  |  | 493.9776 | 641.1335
7.7.1 | CDHU | 11.01.130 | Concreto usinado, fck = 25,0 Mpa | m³ | 0.96 | 416.28 | 540.2898 | 399.6288 | 518.6782
7.7.2 | CDHU | 11.16.060 | Lançamento e adensamento de concreto ou massa em estrutura | m³ | 0.96 | 98.28 | 127.5576 | 94.3488 | 122.4553
8 |  |  | Calçada |  |  |  |  | 3602.5232 | 4675.7149
8.1 | CDHU | 02.10.060 | Locação de vias, calçadas, tanques e lagoas | M2 | 51.24 | 1.68 | 2.1805 | 86.0832 | 111.7274
8.2 | SINAPI | 101617 | Regularização, compactação e preparo de fundo de base/vala | M2 | 51.24 | 3.14 | 4.0754 | 160.8936 | 208.8238
8.3 | CDHU | 11.18.040 | Lastro de pedra britada - 3cm | M3 | 1.7878 | 141.81 | 184.0552 | 253.535 | 329.0631
8.4 | SINAPI | 94990 | Execução de passeio (calçada) ou piso de concreto in loco, feito em obra, acabamento convencional, não armado - 6cm | M3 | 3.0744 | 741.49 | 962.3799 | 2279.6369 | 2958.7407
8.5 | CDHU | 03.01.020 | Demolição manual de concreto simples | m³ | 2.745 | 185.57 | 240.8513 | 509.3897 | 661.1368
8.6 | CDHU | 05.07.050 | Remoção de entulho de obra com caçamba metálica - material volumoso e misturado por alvenaria, terra, madeira, papel, plástico e metal | m³ | 2.745 | 114.02 | 147.9866 | 312.9849 | 406.2231
9 |  |  | Hidráulica |  |  |  |  | 1922.98 | 2495.8357
9.1 | CDHU | 04.30.060 | Remoção de tubulação hidráulica em geral | m | 10 | 6.75 | 8.7608 | 67.5 | 87.6082
9.2 | CDHU | 45.01.020 | Entrada completa de água com abrigo e registro de gaveta, DN= 3/4´ - execução do abrigo e cavalete | un | 1 | 1389.02 | 1802.8091 | 1389.02 | 1802.8091
9.3 | SINAPI | 95675 | Hidrômetro dn 25 (¾ ), 5,0 m³/h fornecimento e instalação. | un | 1 | 181.26 | 235.2574 | 181.26 | 235.2574
9.4 | CDHU | 46.01.020 | Tubo de PVC rígido soldável marrom, DN= 25 mm, (3/4´), inclusive conexões | m | 10 | 28.52 | 37.0161 | 285.2 | 370.1611
10 |  |  | Serviços complementares |  |  |  |  | 45392.6792 | 58915.1583
10.1 | CDHU | 34.05.260 | Gradil em aço galvanizado eletrofundido, malha 65 x 132 mm e pintura eletrostática | m² | 47.88 | 502.81 | 652.5971 | 24074.5428 | 31246.3491
10.2 | CDHU | 24.03.040 | Guarda‐corpo tubular com tela em aço galvanizado, diâmetro de 1 1/2´ | m | 18.3 | 883.43 | 1146.6038 | 16166.769 | 20982.8495
10.3 | CDHU | 33.11.050 | Esmalte à base água em superfície metálica, inclusive preparo | m² | 22.93 | 40.68 | 52.7986 | 932.7924 | 1210.6713
10.4 | CDHU | 24.02.040 | Porta/portão tipo gradil sob medida | m² | 2.8 | 1120.7 | 1454.5565 | 3137.96 | 4072.7583
10.5 | CDHU | 55.01.020 | Limpeza final da obra | m² | 91.5 | 11.81 | 15.3282 | 1080.615 | 1402.5302
[8 empty] | TOTAL SEM BDI | TOTAL COM BDI
[8 empty] | 129082.7679 | 165439.9758
Pilar do Sul-SP, 18 de agosto de 2022. | [5 empty] | 6.04
81.22
__________________________________ Eduardo Oliveira dos Santos Junior Secretário de Obras, Infraestrutura e Urbanismo
__________________________________ Jeferson Roberto Ferreira dos Santos Técnico em edificações
________________________ Neiviton Pereira da Silva Técnico em edificações

## CÁLCULO
ITEM | FONTE | CÓD | MATERIAL E MÃO DE OBRA | UND | - | - | - | - | T O T A L
1 |  |  | Administração local
1.1 | COMP. | 1 | Administração local | Vb | QUANT |  |  |  | TOTAL
[5 empty] | 1 |  |  |  | 1
2 |  |  | Serviços Preliminares
2.1 | CDHU | 02.08.020 | Placa de identificação para obra 2,40mx1,20m | m² |  | COMPRIM | ALT |  | TOTAL
[6 empty] | 2.4 | 1.2 |  | 2.88
2.2 | CDHU | 04.09.100 | Retirada de guarda-corpo ou gradil em geral | m² |  | COMPRIM | ALT |  | TOTAL
[6 empty] | 18.3 | 0.9 |  | 16.47
2.3 | CDHU | 01.17.051 | Projeto executivo de estrutura em formato A1 | und | QUANT |  |  |  | TOTAL
[5 empty] | 1 |  |  |  | 1
2.4 | CDHU | 02.03.080 | Fechamento provisório de vãos em chapa de madeira compensada | m² |  | COMPRIM | ALT |  | TOTAL
[6 empty] | 25 | 1.9 |  | 47.5
2.5 | CDHU | 02.02.150 | Locação de container tipo depósito - área mínima de 13,80 m² | Un/Mês | QUANT | MÊS |  |  | TOTAL
[5 empty] | 1 | 5 |  |  | 5
2.6 | CDHU | 02.05.202 | Andaime torre metálico (1,5 x 1,5 m) com piso metálico | mXmês | M | MÊS |  |  | TOTAL
[5 empty] | 3 | 5 |  |  | 15
2.7 | CDHU | 02.05.090 | Montagem e desmontagem de andaime tubular fachadeiro com altura até 10 m | m² | QUANT | COMPRIM | ALT |  | TOTAL
[6 empty] | 1.5 | 3 |  | 4.5
2.8 | CDHU | 32.16.010 | Impermeabilização em pintura de asfalto oxidado com solventes orgânicos, sobre massa | m² | QUANT | COMPRIM | ALT |  | TOTAL
[6 empty] | 2.2 | 18.3 |  | 40.26
2.9 | CDHU | 11.18.060 | Lona plástica | m² |  | COMPRIM | ALT | x | TOTAL
[6 empty] | 2.2 | 18.3 | 2 | 80.52
2.10 | CDHU | 08.01.060 | Escoramento de solo pontaletado | m² |  | COMPRIM | ALT |  | TOTAL
[6 empty] | 2.2 | 18.3 |  | 40.26
3 |  |  | Trecho 1 - muro de arrimo - Extensão 4,80 m - Altura 2,70 m
3.1 |  |  | Locação - Escavação - Compactação
3.1.1 | CDHU | 02.10.050 | Locação para muros, cercas e alambrados | m |  | COMPRIM |  |  | TOTAL
[6 empty] | 4.8 |  |  | 4.8
3.1.2 | CDHU | 03.01.020 | Demolição manual de concreto simples | m³ | LARG | COMPRIM | ALT |  | TOTAL
|  |  | Contrapiso |  | 1.5 | 4.9 | 0.06 |  | 0.441
|  |  | Mureta |  | 0.2 | 4.8 | 0.46 |  | 0.4416
0.8826
3.1.3 | CDHU | 06.01.020 | Escavação manual em solo de 1ª e 2ª categoria em campo aberto - Bloco e Baldrame | m³ | LARG | COMPRIM | ALT | X | TOTAL
|  |  | Bloco 1 |  | 1.5 | 1.9 | 0.53 |  | 1.5105
|  |  | Bloco 2 e 3 |  | 1.5 | 0.9 | 0.53 | 2 | 1.431
|  |  | Baldrame |  | 0.4 | 1.45 | 0.33 |  | 0.1914
3.1329
3.1.4 | CDHU | 11.18.040 | Lastro de pedra britada | m³ | LARG | COMPRIM | ALT | X | TOTAL
|  |  | Bloco 1 |  | 1.4 | 1.8 | 0.03 |  | 0.0756
|  |  | Bloco 2 e 3 |  | 0.8 | 1.4 | 0.03 | 2 | 0.0672
|  |  | Baldrame |  | 0.3 | 1.65 | 0.03 |  | 0.01485
0.15765
3.1.5 | CDHU | 05.07.050 | Remoção de entulho de obra com caçamba metálica - material volumoso e misturado por alvenaria, terra, madeira, papel, plástico e metal | m³ | LARG | COMPRIM | ALT | x | TOTAL
|  |  | Contrapiso interno (concreto) |  | 1.9 | 4.8 | 0.06 |  | 0.5472
|  |  | Mureta |  | 0.2 | 4.8 | 0.46 |  | 0.4416
|  |  | Bloco 1 (terra) |  | 1.4 | 1.8 | 0.53 |  | 1.3356
|  |  | Bloco 2 e 3 (terra) |  | 1.4 | 0.8 | 0.53 | 2 | 1.1872
|  |  | Baldrame (terra) |  | 0.3 | 1.65 | 0.33 |  | 0.16335
|  |  | Broca terra (terra) |  | 0.049063 | 4 |  | 10 | 1.9625
5.6374
3.2 |  |  | Broca diâmetro 25
3.2.1 | CDHU | 12.01.041 | Broca em concreto armado diâmetro de 25 cm - completa | m | QUANT | COMPRIM |  |  | TOTAL
[5 empty] | 10 | 4.2 |  |  | 42
3.2.2 | CDHU | 10.01.040 | Armadura em barra de aço CA-50 (A ou B) fyk= 500 MPa | kg | QUANT | COMPRIM | M/E | X | TOTAL
|  |  | 12,5mm |  | 4 | 4.2 | 0.963 | 5 | 80.892
|  |  | 10.0mm |  | 4 | 4.2 | 0.617 | 5 | 51.828
|  |  | Estribos |  | 28 | 0.66 | 0.245 | 10 | 45.276
177.996
3.3 |  |  | Bloco e Viga Baldrame
3.3.1 | CDHU | 11.01.130 | Concreto usinado, fck = 25,0 Mpa | m³ | LARG | COMPRIM | ALT | X | TOTAL
|  |  | Bloco 1 |  | 1.4 | 1.8 | 0.5 |  | 1.26
|  |  | Bloco 2 e 3 |  | 1.4 | 0.8 | 0.5 | 2 | 1.12
|  |  | Baldrame |  | 0.3 | 1.65 | 0.3 |  | 0.1485
2.5285
3.3.2 | CDHU | 11.16.040 | Lançamento e adensamento de concreto ou massa em fundação | m³ | LARG | COMPRIM | ALT | X | TOTAL
|  |  | Bloco 1 |  | 1.4 | 1.8 | 0.5 |  | 1.26
|  |  | Bloco 2 e 3 |  | 1.4 | 0.8 | 0.5 | 2 | 1.12
|  |  | Baldrame |  | 0.3 | 1.65 | 0.3 |  | 0.1485
2.5285
3.3.3 | CDHU | 10.01.040 | Armadura em barra de aço CA-50 (A ou B) fyk= 500 MPa | kg | QUANT | COMPRIM | M/E | X | TOTAL
|  |  | Bloco 1 - 8.0mm |  | 12 | 3.78 | 0.395 |  | 17.9172
|  |  | Bloco 1 - 8.0mm |  | 10 | 4.58 | 0.395 |  | 18.091
|  |  | Bloco 2 e 3 - 8.0mm |  | 6 | 3.78 | 0.395 | 2 | 17.9172
|  |  | Bloco 2 e 3 - 8.0mm |  | 10 | 2.58 | 0.395 | 2 | 20.382
|  |  | Viga 12,5mm |  | 4 | 4.8 | 0.963 |  | 18.4896
|  |  | Estribos da viga baldrame 6.3mm |  | 32 | 1.02 | 0.245 |  | 7.9968
100.7938
3.3.4 | CDHU | 09.01.020 | Forma em madeira comum para fundação | m² |  | COMPRIM | ALT |  | TOTAL
|  |  | Blocos |  |  | 13.7 | 0.5 |  | 6.85
|  |  | Viga baldrame |  |  | 3.3 | 0.3 |  | 0.99
7.84
3.4 |  |  | Pilar e Mísula
3.4.1 | CDHU | 11.01.130 | Concreto usinado, fck = 25,0 Mpa | m³ | LARG | COMPRIM | ALT | X | TOTAL
|  |  | Mísula |  | 0.3 | 0.73 | 1.8 | 4 | 0.7884
|  |  | Pilar |  | 0.4 | 0.3 | 3.1 | 4 | 1.488
2.2764
3.4.2 | CDHU | 11.16.060 | Lançamento e adensamento de concreto ou massa em estrutura | m³ | LARG | COMPRIM | ALT | X | TOTAL
|  |  | Mísula |  | 0.3 | 0.73 | 1.8 | 4 | 0.7884
|  |  | Pilar |  | 0.4 | 0.3 | 3.1 | 4 | 1.488
2.2764
3.4.3 | CDHU | 10.01.040 | Armadura em barra de aço CA-50 (A ou B) fyk= 500 MPa | kg | QUANT | COMPRIM | M/E | X | TOTAL
|  |  | Misula 2,5m 10.0mm |  | 2 | 2.5 | 0.617 | 4 | 12.34 | 33.6
|  |  | Misula 2,6m 10.0mm |  | 2 | 2.6 | 0.617 | 4 | 12.8336
|  |  | Vergalhão 16mm |  | 4 | 2.7 | 1.578 | 4 | 68.1696 | 20.7312
|  |  | Vergalhão 12,5mm |  | 3 | 2.7 | 0.963 | 4 | 31.2012
|  |  | Vergalhão 8,0mm (mureta) |  | 4 | 0.5 | 0.395 | 4 | 3.16
|  |  | Estribo |  | 20.6667 | 1.22 | 0.245 | 4 | 24.7091
152.4135
3.4.4 | CDHU | 09.01.030 | Forma em madeira comum para estrutura | m² | LARG | COMPRIM | ALT | X | TOTAL
|  |  | Pilar |  | 0.3 |  | 3.1 | 8 | 7.44
|  |  | Misula face |  | 0.3 | 1.8 |  | 4 | 2.16
|  |  | Misula lateral (2 lados) |  | 0.73 | 1.8 |  | 4 | 5.256
14.856
3.5 |  |  | Vigas
3.5.1 | CDHU | 11.01.130 | Concreto usinado, fck = 25,0 Mpa | m³ | LARG | COMPRIM | ALT | X | TOTAL
[5 empty] | 0.2 | 4.8 | 0.3 | 3 | 0.864
3.5.2 | CDHU | 11.16.060 | Lançamento e adensamento de concreto ou massa em estrutura | m³ | LARG | COMPRIM | ALT | X | TOTAL
[5 empty] | 0.2 | 4.8 | 0.3 | 3 | 0.864
3.5.3 | CDHU | 10.01.040 | Armadura em barra de aço CA-50 (A ou B) fyk= 500 MPa | kg | QUANT | COMPRIM | M/E | X | TOTAL
|  |  | Viga 1 - Vergalhão |  | 5 | 4.8 | 0.617 |  | 14.808
|  |  | Viga 2 - Vergalhão |  | 6 | 4.8 | 0.617 |  | 17.7696
|  |  | Viga 3 - Vergalhão |  | 6 | 4.8 | 0.963 |  | 27.7344
|  |  | Estribo |  | 96 | 0.82 | 0.245 |  | 19.2864
79.5984
3.5.4 | CDHU | 09.01.030 | Forma em madeira comum para estrutura | m² | QUANT | COMPRIM | ALT | X | TOTAL
[5 empty] | 2 | 4.8 | 0.3 | 3 | 8.64
8.64
3.6 |  |  | Alvenaria - Revestimento
3.6.1 | CDHU | 14.10.121 | Alvenaria de bloco de concreto de vedação, uso revestido, de 19 cm | m² | FIADA | COMPRIM | ALT | X | TOTAL
|  |  | Muro |  | 9 | 3.6 | 0.2 |  | 6.48
|  |  | Mureta |  | 2 | 3.6 | 0.2 |  | 1.44
7.92
3.6.2 | CDHU | 32.17.010 | Impermeabilização em argamassa impermeável com aditivo hidrófugo- 3 fiadas | m³ | LARG | COMPRIM | ALT | X | TOTAL
|  |  | Face 1 |  | 0.02 | 4.8 | 3.1 | 1 | 0.2976
|  |  | Face 2 (mureta externo) |  | 0.02 | 4.8 | 0.4 |  | 0.0384
|  |  | Face 3 (em cima) |  | 0.2 | 4.8 | 0.02 |  | 0.0192
0.3552
3.6.3 | CDHU | 17.02.020 | Chapisco | m² | LARG | COMPRIM | ALT | x | TOTAL
|  |  | Face 1 |  |  | 4.8 | 3.1 | 1 | 14.88
|  |  | Face 2 (mureta externo) |  |  | 4.8 | 0.4 |  | 1.92
|  |  | Face 3 (em cima) |  | 0.2 | 4.8 |  |  | 0.96
17.76
3.6.4 | CDHU | 10.01.040 | Armadura em barra de aço CA-50 (A ou B) fyk= 500 MPa | kg | QUANT | COMPRIM | M/E |  | TOTAL
|  |  | Vergalhão trecho 1 (6,3mm) |  | 2 | 4.8 | 0.245 |  | 2.352
|  |  | Vergalhão trecho 2 (8,00mm) |  | 2 | 4.8 | 0.395 |  | 3.792
|  |  | Vergalhão trecho 3 (8,00mm) |  | 2 | 4.8 | 0.395 |  | 3.792
9.936
3.6.5 | CDHU | 34.05.260 | Gradil em aço galvanizado eletrofundido, malha 65 x 132 mm e pintura eletrostática | m² |  | COMPRIM | ALT |  | TOTAL
[6 empty] | 4.8 | 1.1 |  | 5.28
3.6.6 | CDHU | 33.10.030 | Tinta acrílica antimofo em massa, inclusive preparo | m² |  | COMPRIM | ALT | X | TOTAL
|  |  | Face 1 |  |  | 4.8 | 3.1 | 1 | 14.88
|  |  | Face 2 (mureta externo) |  |  | 4.8 | 0.4 |  | 1.92
|  |  | Face 3 (em cima) |  | 0.2 | 4.8 |  |  | 0.96
17.76
3.7 |  |  | Preenchimento entre os muros
3.3.1 | CDHU | 11.01.130 | Concreto usinado, fck = 25,0 Mpa | m³ | LARG | COMPRIM | ALT | X | TOTAL
|  |  | Vão entre muros |  | 0.2 | 4.8 | 2.7 |  | 2.592
3.3.2 | CDHU | 11.16.040 | Lançamento e adensamento de concreto ou massa em fundação | m³ | LARG | COMPRIM | ALT | X | TOTAL
|  |  | Entre muros |  | 0.2 | 4.8 | 2.7 |  | 2.592
TRECHO 2
3 |  |  | Trecho 2 - muro de arrimo - Extensão 4,48 m - Altura 2,30 m
3.1 |  |  | Locação - Escavação - Compactação
3.1.1 | CDHU | 02.10.050 | Locação para muros, cercas e alambrados | m |  | COMPRIM |  |  | TOTAL
[6 empty] | 4.48 |  |  | 4.48
3.1.2 | CDHU | 03.01.020 | Demolição manual de concreto simples | m³ | LARG | COMPRIM | ALT |  | TOTAL
|  |  | Contrapiso |  | 1.3 | 4.48 | 0.06 |  | 0.34944
|  |  | Muro |  | 0.2 | 4.48 | 0.46 |  | 0.41216
0.7616
3.1.3 | CDHU | 06.01.020 | Escavação manual em solo de 1ª e 2ª categoria em campo aberto - Bloco e Baldrame | m³ | LARG | COMPRIM | ALT | X | TOTAL
|  |  | Bloco 1, 2 e 3 |  | 1.3 | 0.7 | 0.53 | 3 | 1.4469
|  |  | Baldrame |  | 0.4 | 1.8 | 0.33 |  | 0.2376
1.6845
3.1.5 | CDHU | 11.18.040 | Lastro de pedra britada | m³ | LARG | COMPRIM | ALT | X | TOTAL
|  |  | Bloco 1,2 e 3 |  | 1.2 | 0.6 | 0.03 |  | 0.0216
|  |  | Baldrame |  | 0.3 | 1.8 | 0.03 |  | 0.0162
0.0378
3.1.6 | CDHU | 05.07.050 | Remoção de entulho de obra com caçamba metálica - material volumoso e misturado por alvenaria, terra, madeira, papel, plástico e metal | m³ | LARG | COMPRIM | ALT | x | TOTAL
|  |  | Contrapiso interno (concreto) |  | 1.9 | 4.48 | 0.06 |  | 0.51072
|  |  | Mureta |  | 0.2 | 4.48 | 0.46 |  | 0.41216
|  |  | Bloco 1, 2 e 3 (terra) |  | 1.3 | 0.7 | 0.53 | 3 | 1.4469
|  |  | Baldrame (terra) |  | 0.4 | 1.8 | 0.33 |  | 0.2376
|  |  | Broca terra (terra) |  | 0.049063 | 3.5 |  | 6 | 1.0303
3.6377
3.2 |  |  | Broca diâmetro 25
3.2.1 | CDHU | 12.01.041 | Broca em concreto armado diâmetro de 25 cm - completa | m | QUANT | COMPRIM |  |  | TOTAL
[5 empty] | 6 | 3.5 |  |  | 21
3.2.2 | CDHU | 10.01.040 | Armadura em barra de aço CA-50 (A ou B) fyk= 500 MPa | kg | QUANT | COMPRIM | M/E | X | TOTAL
|  |  | 12,5mm |  | 4 | 3.7 | 0.963 | 3 | 42.7572
|  |  | 10.0mm |  | 4 | 3.7 | 0.617 | 3 | 27.3948
|  |  | Estribos |  | 24.6667 | 0.66 | 0.245 | 6 | 23.9316
94.0836
3.3 |  |  | Bloco e Viga Baldrame
3.3.1 | CDHU | 11.01.130 | Concreto usinado, fck = 25,0 Mpa | m³ | LARG | COMPRIM | ALT | X | TOTAL
|  |  | Bloco 1,2 e 3 |  | 1.2 | 0.6 | 0.5 | 3 | 1.08
|  |  | Baldrame |  | 0.3 | 1.8 | 0.3 |  | 0.162
1.242
3.3.2 | CDHU | 11.16.040 | Lançamento e adensamento de concreto ou massa em fundação | m³ | LARG | COMPRIM | ALT | X | TOTAL
|  |  | Bloco 1,2 e 3 |  | 1.2 | 0.6 | 0.5 | 3 | 1.08
|  |  | Baldrame |  | 0.3 | 1.8 | 0.3 |  | 0.162
1.242
3.3.3 | CDHU | 10.01.040 | Armadura em barra de aço CA-50 (A ou B) fyk= 500 MPa | kg | QUANT | COMPRIM | M/E | X | TOTAL
|  |  | Bloco 1, 2 e 3 - 8.0mm |  | 4 | 2.3 | 0.395 | 3 | 10.902
|  |  | Bloco 1, 2 e 3 - 8.0mm |  | 8 | 1.1 | 0.395 | 3 | 10.428
|  |  | Viga Baldrame12,5mm |  | 4 | 4.48 | 0.963 |  | 17.257
|  |  | Estribos da viga baldrame 6.3mm |  | 29.8667 | 1.02 | 0.245 |  | 7.4637
46.0506
3.3.4 | CDHU | 09.01.020 | Forma em madeira comum para fundação | m² |  | COMPRIM | ALT | X | TOTAL
|  |  | Blocos |  |  | 3.3 | 0.5 | 3 | 4.95
|  |  | Viga baldrame |  |  | 3.6 | 0.3 |  | 1.08
6.03
3.4 |  |  | Pilar e Mísula
3.4.1 | CDHU | 11.01.130 | Concreto usinado, fck = 25,0 Mpa | m³ | LARG | COMPRIM | ALT | X | TOTAL
|  |  | Mísula |  | 0.25 | 0.53 | 1.4 | 3 | 0.27825
|  |  | Pilar |  | 0.3 | 0.25 | 2.7 | 3 | 0.6075
0.88575
3.4.2 | CDHU | 11.16.060 | Lançamento e adensamento de concreto ou massa em estrutura | m³ | LARG | COMPRIM | ALT | X | TOTAL
|  |  | Mísula |  | 0.25 | 0.53 | 1.4 | 3 | 0.27825
|  |  | Pilar |  | 0.3 | 0.25 | 2.7 | 3 | 0.6075
0.88575
3.4.3 | CDHU | 10.01.040 | Armadura em barra de aço CA-50 (A ou B) fyk= 500 MPa | kg | QUANT | COMPRIM | M/E | X | TOTAL
|  |  | Misula 2,5m 10.0mm |  | 2 | 2.1 | 0.617 | 3 | 7.7742
|  |  | Misula 2,6m 10.0mm |  | 2 | 2.4 | 0.617 | 3 | 8.8848
|  |  | Vergalhão 16mm |  | 3 | 2.3 | 1.578 | 3 | 32.6646
|  |  | Vergalhão 12,5mm |  | 2 | 2.3 | 0.963 | 3 | 13.2894
|  |  | Vergalhão 8,0mm (mureta) |  | 4 | 0.5 | 0.395 | 3 | 2.37
|  |  | Estribo |  | 18 | 1.04 | 0.245 | 3 | 13.7592
78.7422
3.4.4 | CDHU | 09.01.030 | Forma em madeira comum para estrutura | m² | LARG | COMPRIM | ALT | X | TOTAL
|  |  | Pilar |  | 0.25 |  | 2.7 | 6 | 4.05
|  |  | Misula face |  | 0.25 | 1.4 |  | 3 | 1.05
|  |  | Misula lateral (2 lados) |  | 0.53 | 1.4 |  | 3 | 2.226
7.326
3.5 |  |  | Vigas
3.5.1 | CDHU | 11.01.130 | Concreto usinado, fck = 25,0 Mpa | m³ | LARG | COMPRIM | ALT | X | TOTAL
[5 empty] | 0.2 | 4.48 | 0.3 | 3 | 0.8064
3.5.2 | CDHU | 11.16.060 | Lançamento e adensamento de concreto ou massa em estrutura | m³ | LARG | COMPRIM | ALT | X | TOTAL
[5 empty] | 0.2 | 4.48 | 0.3 | 3 | 0.8064
3.5.3 | CDHU | 10.01.040 | Armadura em barra de aço CA-50 (A ou B) fyk= 500 MPa | kg | QUANT | COMPRIM | M/E | X | TOTAL
|  |  | Viga 1 - Vergalhão |  | 5 | 4.48 | 0.617 |  | 13.8208
|  |  | Viga 2 - Vergalhão |  | 6 | 4.48 | 0.617 |  | 16.585
|  |  | Viga 3 - Vergalhão |  | 6 | 4.48 | 0.963 |  | 25.8854
|  |  | Estribo |  | 89.6 | 0.82 | 0.245 |  | 18.0006
74.2918
3.5.4 | CDHU | 09.01.030 | Forma em madeira comum para estrutura | m² | QUANT | COMPRIM | ALT | X | TOTAL
[5 empty] | 2 | 4.48 | 0.3 | 3 | 8.064
8.064
3.6 |  |  | Alvenaria - Revestimento
3.6.1 | CDHU | 14.10.121 | Alvenaria de bloco de concreto de vedação, uso revestido, de 19 cm | m² | FIADA | COMPRIM | ALT | X | TOTAL
|  |  | Muro |  | 7 | 3.73 | 0.2 |  | 5.222
|  |  | Mureta |  | 2 | 3.73 | 0.2 |  | 1.492
6.714
3.6.2 | CDHU | 32.17.010 | Impermeabilização em argamassa impermeável com aditivo hidrófugo- 3 fiadas | m³ | LARG | COMPRIM | ALT | X | TOTAL
|  |  | Face 1 |  | 0.02 | 4.48 | 2.7 | 1 | 0.24192
|  |  | Face 2 (mureta externo) |  | 0.02 | 4.48 | 0.4 |  | 0.03584
|  |  | Face 3 (em cima) |  | 0.2 | 4.48 | 0.02 |  | 0.01792
0.29568
3.6.3 | CDHU | 17.02.020 | Chapisco | m² | LARG | COMPRIM | ALT | x | TOTAL
|  |  | Face 1 |  |  | 4.48 | 2.7 | 1 | 12.096
|  |  | Face 2 (mureta externo) |  |  | 4.48 | 0.4 |  | 1.792
|  |  | Face 3 (em cima) |  | 0.2 | 4.48 |  |  | 0.896
14.784
3.6.4 | CDHU | 10.01.040 | Armadura em barra de aço CA-50 (A ou B) fyk= 500 MPa | kg | QUANT | COMPRIM | M/E |  | TOTAL
|  |  | Vergalhão trecho 1 |  | 2 | 4.48 | 0.245 |  | 2.1952
|  |  | Vergalhão trecho 2 |  | 1 | 4.48 | 0.395 |  | 1.7696
|  |  | Vergalhão trecho 3 |  | 1 | 4.48 | 0.395 |  | 1.7696
5.7344
3.6.5 | CDHU | 34.05.260 | Gradil em aço galvanizado eletrofundido, malha 65 x 132 mm e pintura eletrostática | m² |  | COMPRIM | ALT |  | TOTAL
[6 empty] | 4.48 | 1.1 |  | 4.928
3.6.6 | CDHU | 33.10.030 | Tinta acrílica antimofo em massa, inclusive preparo | m² |  | COMPRIM | ALT | X | TOTAL
|  |  | Face 1 |  |  | 4.48 | 2.7 | 1 | 12.096
|  |  | Face 2 (mureta externo) |  |  | 4.48 | 0.4 |  | 1.792
|  |  | Face 3 (em cima) |  | 0.2 | 4.48 |  |  | 0.896
14.784
3.7 |  |  | Preenchimento entre os muros
3.3.1 | CDHU | 11.01.130 | Concreto usinado, fck = 25,0 Mpa | m³ | LARG | COMPRIM | ALT | X | TOTAL
|  |  | Vão entre muros |  | 0.2 | 4.48 | 2.3 |  | 2.0608
3.3.2 | CDHU | 11.16.040 | Lançamento e adensamento de concreto ou massa em fundação | m³ | LARG | COMPRIM | ALT | X | TOTAL
|  |  | Entre muros |  | 0.2 | 4.48 | 2.3 |  | 2.0608
TRECHO 3
3 |  |  | Trecho 3 - muro de arrimo - Extensão 1,5 m - Altura 2,10 m
3.1 |  |  | Locação - Escavação - Compactação
3.1.1 | CDHU | 02.10.050 | Locação para muros, cercas e alambrados | m |  | COMPRIM |  |  | TOTAL
[6 empty] | 1.5 |  |  | 1.5
3.1.2 | CDHU | 03.01.020 | Demolição manual de concreto simples | m³ | LARG | COMPRIM | ALT |  | TOTAL
|  |  | Contrapiso |  | 1.3 | 1.5 | 0.06 |  | 0.117
|  |  | Muro |  | 0.2 | 1.5 | 0.46 |  | 0.138
0.255
3.1.3 | CDHU | 06.01.020 | Escavação manual em solo de 1ª e 2ª categoria em campo aberto - Bloco e Baldrame | m³ | LARG | COMPRIM | ALT | X | TOTAL
|  |  | Bloco 1, 2 e 3 |  | 1.3 | 0.7 | 0.53 | 1 | 0.4823
|  |  | Baldrame |  | 0.4 | 1.2 | 0.33 |  | 0.1584
0.6407
3.1.5 | CDHU | 11.18.040 | Lastro de pedra britada | m³ | LARG | COMPRIM | ALT | X | TOTAL
|  |  | Bloco 1 |  | 1.2 | 0.6 | 0.03 |  | 0.0216
|  |  | Baldrame |  | 0.3 | 1.2 | 0.03 |  | 0.0108
0.0324
3.1.6 | CDHU | 05.07.050 | Remoção de entulho de obra com caçamba metálica - material volumoso e misturado por alvenaria, terra, madeira, papel, plástico e metal | m³ | LARG | COMPRIM | ALT | x | TOTAL
|  |  | Contrapiso interno (concreto) |  | 2.9 | 1.5 | 0.06 |  | 0.261
|  |  | Mureta |  | 0.2 | 1.5 | 0.46 |  | 0.138
|  |  | Bloco 1 (terra) |  | 1.3 | 0.7 | 0.53 | 1 | 0.4823
|  |  | Baldrame (terra) |  | 0.4 | 1.2 | 0.33 |  | 0.1584
|  |  | Broca terra (terra) |  | 0.049063 | 3.5 |  | 2 | 0.34344
1.3831
3.2 |  |  | Broca diâmetro 25
3.2.1 | CDHU | 12.01.041 | Broca em concreto armado diâmetro de 25 cm - completa | m | QUANT | COMPRIM |  |  | TOTAL
[5 empty] | 2 | 3.5 |  |  | 7
3.2.2 | CDHU | 10.01.040 | Armadura em barra de aço CA-50 (A ou B) fyk= 500 MPa | kg | QUANT | COMPRIM | M/E | X | TOTAL
|  |  | 12,5mm |  | 4 | 3.7 | 0.963 | 1 | 14.2524
|  |  | 10.0mm |  | 4 | 3.7 | 0.617 | 1 | 9.1316
|  |  | Estribos |  | 24.6667 | 0.66 | 0.245 | 2 | 7.9772
31.3612
3.3 |  |  | Bloco e Viga Baldrame
3.3.1 | CDHU | 11.01.130 | Concreto usinado, fck = 25,0 Mpa | m³ | LARG | COMPRIM | ALT | X | TOTAL
|  |  | Bloco 1,2 e 3 |  | 1.2 | 0.6 | 0.5 | 1 | 0.36
|  |  | Baldrame |  | 0.3 | 1.2 | 0.3 |  | 0.108
0.468
3.3.2 | CDHU | 11.16.040 | Lançamento e adensamento de concreto ou massa em fundação | m³ | LARG | COMPRIM | ALT | X | TOTAL
|  |  | Bloco 1,2 e 3 |  | 1.2 | 0.6 | 0.5 | 1 | 0.36
|  |  | Baldrame |  | 0.3 | 1.2 | 0.3 |  | 0.108
0.468
3.3.3 | CDHU | 10.01.040 | Armadura em barra de aço CA-50 (A ou B) fyk= 500 MPa | kg | QUANT | COMPRIM | M/E | X | TOTAL
|  |  | Bloco - 8.0mm |  | 4 | 2.3 | 0.395 | 1 | 3.634
|  |  | Bloco - 8.0mm |  | 8 | 1.1 | 0.395 | 1 | 3.476
|  |  | Viga Baldrame12,5mm |  | 4 | 1.5 | 0.963 |  | 5.778
|  |  | Estribos da viga baldrame 6.3mm |  | 10 | 1.02 | 0.245 |  | 2.499
15.387
3.3.4 | CDHU | 09.01.020 | Forma em madeira comum para fundação | m² |  | COMPRIM | ALT | X | TOTAL
|  |  | Blocos |  |  | 3.3 | 0.5 | 1 | 1.65
|  |  | Viga baldrame |  |  | 2.4 | 0.3 |  | 0.72
2.37
3.4 |  |  | Pilar e Mísula
3.4.1 | CDHU | 11.01.130 | Concreto usinado, fck = 25,0 Mpa | m³ | LARG | COMPRIM | ALT | X | TOTAL
|  |  | Mísula |  | 0.25 | 0.53 | 1.4 | 1 | 0.09275
|  |  | Pilar |  | 0.3 | 0.25 | 2.5 | 1 | 0.1875
0.28025
3.4.2 | CDHU | 11.16.060 | Lançamento e adensamento de concreto ou massa em estrutura | m³ | LARG | COMPRIM | ALT | X | TOTAL
|  |  | Mísula |  | 0.25 | 0.53 | 1.4 | 1 | 0.09275
|  |  | Pilar |  | 0.3 | 0.25 | 2.5 | 1 | 0.1875
0.28025
3.4.3 | CDHU | 10.01.040 | Armadura em barra de aço CA-50 (A ou B) fyk= 500 MPa | kg | QUANT | COMPRIM | M/E | X | TOTAL
|  |  | Misula 2,5m 10.0mm |  | 2 | 2.1 | 0.617 | 1 | 2.5914
|  |  | Misula 2,6m 10.0mm |  | 2 | 2.4 | 0.617 | 1 | 2.9616
|  |  | Vergalhão 16mm |  | 2 | 2.1 | 1.578 | 1 | 6.6276
|  |  | Vergalhão 12,5mm |  | 3 | 2.1 | 0.963 | 1 | 6.0669
|  |  | Vergalhão 8,0mm (mureta) |  | 4 | 0.5 | 0.395 | 1 | 0.79
|  |  | Estribo |  | 16.6667 | 1.04 | 0.245 | 1 | 4.2467
23.2842
3.4.4 | CDHU | 09.01.030 | Forma em madeira comum para estrutura | m² | LARG | COMPRIM | ALT | X | TOTAL
|  |  | Pilar |  | 0.25 |  | 2.5 | 2 | 1.25
|  |  | Misula face |  | 0.25 | 1.4 |  | 1 | 0.35
|  |  | Misula lateral (2 lados) |  | 0.53 | 1.4 |  | 1 | 0.742
2.342
3.5 |  |  | Vigas
3.5.1 | CDHU | 11.01.130 | Concreto usinado, fck = 25,0 Mpa | m³ | LARG | COMPRIM | ALT | X | TOTAL
|  |  | Viga |  | 0.2 | 1.5 | 0.3 | 3 | 0.27
3.5.2 | CDHU | 11.16.060 | Lançamento e adensamento de concreto ou massa em estrutura | m³ | LARG | COMPRIM | ALT | X | TOTAL
|  |  | Viga |  | 0.2 | 1.5 | 0.3 | 3 | 0.27
3.5.3 | CDHU | 10.01.040 | Armadura em barra de aço CA-50 (A ou B) fyk= 500 MPa | kg | QUANT | COMPRIM | M/E | X | TOTAL
|  |  | Viga 1 - Vergalhão |  | 5 | 1.5 | 0.617 |  | 4.6275
|  |  | Viga 2 - Vergalhão |  | 6 | 1.5 | 0.617 |  | 5.553
|  |  | Viga 3 - Vergalhão |  | 6 | 1.5 | 0.963 |  | 8.667
|  |  | Estribo |  | 30 | 0.82 | 0.245 |  | 6.027
24.8745
3.5.4 | CDHU | 09.01.030 | Forma em madeira comum para estrutura | m² | QUANT | COMPRIM | ALT | X | TOTAL
|  |  | Viga |  | 2 | 1.5 | 0.3 | 3 | 2.7
2.7
3.6 |  |  | Alvenaria - Revestimento
3.6.1 | CDHU | 14.10.121 | Alvenaria de bloco de concreto de vedação, uso revestido, de 19 cm | m² | FIADA | COMPRIM | ALT | X | TOTAL
|  |  | Muro |  | 7 | 1.25 | 0.2 |  | 1.75
|  |  | Mureta |  | 2 | 1.25 | 0.2 |  | 0.5
2.25
3.6.2 | CDHU | 32.17.010 | Impermeabilização em argamassa impermeável com aditivo hidrófugo- 3 fiadas | m³ | LARG | COMPRIM | ALT | X | TOTAL
|  |  | Face 1 |  | 0.02 | 1.5 | 2.5 | 2 | 0.15
|  |  | Face 2 (mureta externo) |  | 0.02 | 1.5 | 0.4 |  | 0.012
|  |  | Face 3 (em cima) |  | 0.2 | 1.5 | 0.02 |  | 0.006
0.168
3.6.3 | CDHU | 17.02.020 | Chapisco | m² | LARG | COMPRIM | ALT | x | TOTAL
|  |  | Face 1 |  |  | 1.5 | 2.5 | 2 | 7.5
|  |  | Face 2 (mureta externo) |  |  | 1.5 | 0.4 |  | 0.6
|  |  | Face 3 (em cima) |  | 0.2 | 1.5 |  |  | 0.3
8.4
3.6.4 | CDHU | 10.01.040 | Armadura em barra de aço CA-50 (A ou B) fyk= 500 MPa | kg | QUANT | COMPRIM | M/E |  | TOTAL
|  |  | Vergalhão trecho 1 |  | 1 | 1.5 | 0.245 |  | 0.3675
|  |  | Vergalhão trecho 2 |  | 1 | 1.5 | 0.395 |  | 0.5925
|  |  | Vergalhão trecho 3 |  | 1 | 1.5 | 0.395 |  | 0.5925
1.5525
3.6.5 | CDHU | 34.05.260 | Gradil em aço galvanizado eletrofundido, malha 65 x 132 mm e pintura eletrostática | m² |  | COMPRIM | ALT |  | TOTAL
[6 empty] | 1.5 | 1.1 |  | 1.65
3.6.6 | CDHU | 33.10.030 | Tinta acrílica antimofo em massa, inclusive preparo | m² |  | COMPRIM | ALT | X | TOTAL
|  |  | Face 1 |  |  | 1.5 | 2.5 | 2 | 7.5
|  |  | Face 2 (mureta externo) |  |  | 1.5 | 0.4 |  | 0.6
|  |  | Face 3 (em cima) |  | 0.2 | 1.5 |  |  | 0.3
8.4
3.7 |  |  | Preenchimento entre os muros
3.3.1 | CDHU | 11.01.130 | Concreto usinado, fck = 25,0 Mpa | m³ | LARG | COMPRIM | ALT | X | TOTAL
|  |  | Vão entre muros |  | 0.2 | 1.5 | 2.1 |  | 0.63
3.3.2 | CDHU | 11.16.040 | Lançamento e adensamento de concreto ou massa em fundação | m³ | LARG | COMPRIM | ALT | X | TOTAL
|  |  | Entre muros |  | 0.2 | 1.5 | 2.1 |  | 0.63
TRECHO 4
3 |  |  | Trecho 4 - muro de arrimo - Extensão 4,48 m - Altura 1,8 m
3.1 |  |  | Locação - Escavação - Compactação
3.1.1 | CDHU | 02.10.050 | Locação para muros, cercas e alambrados | m |  | COMPRIM |  |  | TOTAL
[6 empty] | 4.48 |  |  | 4.48
3.1.2 | CDHU | 03.01.020 | Demolição manual de concreto simples | m³ | LARG | COMPRIM | ALT |  | TOTAL
|  |  | Contrapiso |  | 1.3 | 4.48 | 0.06 |  | 0.34944
|  |  | Muro |  | 0.2 | 4.48 | 0.46 |  | 0.41216
0.7616
3.1.3 | CDHU | 06.01.020 | Escavação manual em solo de 1ª e 2ª categoria em campo aberto - Bloco e Baldrame | m³ | LARG | COMPRIM | ALT | X | TOTAL
|  |  | Bloco 1, 2 e 3 |  | 1.3 | 0.7 | 0.53 | 3 | 1.4469
|  |  | Baldrame |  | 0.4 | 1.8 | 0.33 |  | 0.2376
1.6845
3.1.5 | CDHU | 11.18.040 | Lastro de pedra britada | m³ | LARG | COMPRIM | ALT | X | TOTAL
|  |  | Bloco 1,2 e 3 |  | 1.2 | 0.6 | 0.03 |  | 0.0216
|  |  | Baldrame |  | 0.3 | 1.8 | 0.03 |  | 0.0162
0.0378
3.1.6 | CDHU | 05.07.050 | Remoção de entulho de obra com caçamba metálica - material volumoso e misturado por alvenaria, terra, madeira, papel, plástico e metal | m³ | LARG | COMPRIM | ALT | x | TOTAL
|  |  | Contrapiso interno (concreto) |  | 2.9 | 4.48 | 0.06 |  | 0.77952
|  |  | Mureta |  | 0.2 | 4.48 | 0.46 |  | 0.41216
|  |  | Bloco 1, 2 e 3 (terra) |  | 1.3 | 0.7 | 0.53 | 3 | 1.4469
|  |  | Baldrame (terra) |  | 0.4 | 1.8 | 0.33 |  | 0.2376
|  |  | Broca terra (terra) |  | 0.049063 | 3.5 |  | 6 | 1.0303
3.9065
3.2 |  |  | Broca diâmetro 25
3.2.1 | CDHU | 12.01.041 | Broca em concreto armado diâmetro de 25 cm - completa | m | QUANT | COMPRIM |  |  | TOTAL
[5 empty] | 6 | 3.5 |  |  | 21
3.2.2 | CDHU | 10.01.040 | Armadura em barra de aço CA-50 (A ou B) fyk= 500 MPa | kg | QUANT | COMPRIM | M/E | X | TOTAL
|  |  | 12,5mm |  | 4 | 3.2 | 0.963 | 3 | 36.9792
|  |  | 10.0mm |  | 4 | 3.2 | 0.617 | 3 | 23.6928
|  |  | Estribos |  | 21.3333 | 0.66 | 0.245 | 6 | 20.6976
81.3696
3.3 |  |  | Bloco e Viga Baldrame
3.3.1 | CDHU | 11.01.130 | Concreto usinado, fck = 25,0 Mpa | m³ | LARG | COMPRIM | ALT | X | TOTAL
|  |  | Bloco 1,2 e 3 |  | 1.2 | 0.6 | 0.5 | 3 | 1.08
|  |  | Baldrame |  | 0.3 | 1.8 | 0.3 |  | 0.162
1.242
3.3.2 | CDHU | 11.16.040 | Lançamento e adensamento de concreto ou massa em fundação | m³ | LARG | COMPRIM | ALT | X | TOTAL
|  |  | Bloco 1,2 e 3 |  | 1.2 | 0.6 | 0.5 | 3 | 1.08
|  |  | Baldrame |  | 0.3 | 1.8 | 0.3 |  | 0.162
1.242
3.3.3 | CDHU | 10.01.040 | Armadura em barra de aço CA-50 (A ou B) fyk= 500 MPa | kg | QUANT | COMPRIM | M/E | X | TOTAL
|  |  | Bloco 1, 2 e 3 - 8.0mm |  | 4 | 2.3 | 0.395 | 3 | 10.902
|  |  | Bloco 1, 2 e 3 - 8.0mm |  | 8 | 1.1 | 0.395 | 3 | 10.428
|  |  | Viga Baldrame12,5mm |  | 4 | 4.48 | 0.963 |  | 17.257
|  |  | Estribos da viga baldrame 6.3mm |  | 29.8667 | 1.02 | 0.245 |  | 7.4637
46.0506
3.3.4 | CDHU | 09.01.020 | Forma em madeira comum para fundação | m² |  | COMPRIM | ALT | X | TOTAL
|  |  | Blocos |  |  | 3.3 | 0.5 | 3 | 4.95
|  |  | Viga baldrame |  |  | 3.6 | 0.3 |  | 1.08
6.03
3.4 |  |  | Pilar e Mísula
3.4.1 | CDHU | 11.01.130 | Concreto usinado, fck = 25,0 Mpa | m³ | LARG | COMPRIM | ALT | X | TOTAL
|  |  | Mísula |  | 0.25 | 0.53 | 0.9 | 3 | 0.17888
|  |  | Pilar |  | 0.3 | 0.25 | 2.2 | 3 | 0.495
0.67388
3.4.2 | CDHU | 11.16.060 | Lançamento e adensamento de concreto ou massa em estrutura | m³ | LARG | COMPRIM | ALT | X | TOTAL
|  |  | Mísula |  | 0.25 | 0.53 | 0.9 | 3 | 0.17888
|  |  | Pilar |  | 0.3 | 0.25 | 2.2 | 3 | 0.495
0.67388
3.4.3 | CDHU | 10.01.040 | Armadura em barra de aço CA-50 (A ou B) fyk= 500 MPa | kg | QUANT | COMPRIM | M/E | X | TOTAL
|  |  | Misula 2,5m 10.0mm |  | 2 | 1.6 | 0.617 | 3 | 5.9232
|  |  | Misula 2,6m 10.0mm |  | 2 | 2.1 | 0.617 | 3 | 7.7742
|  |  | Vergalhão 16mm |  | 2 | 2.3 | 1.578 | 3 | 21.7764
|  |  | Vergalhão 12,5mm |  | 2 | 2.3 | 0.963 | 3 | 13.2894
|  |  | Vergalhão 10mm |  | 1 | 2.3 | 0.617 | 3 | 4.2573
|  |  | Vergalhão 8,0mm (mureta) |  | 4 | 0.5 | 0.395 | 3 | 2.37
|  |  | Estribo |  | 14.6667 | 1.04 | 0.245 | 3 | 11.2112
66.6017
3.4.4 | CDHU | 09.01.030 | Forma em madeira comum para estrutura | m² | LARG | COMPRIM | ALT | X | TOTAL
|  |  | Pilar |  | 0.25 |  | 2.2 | 6 | 3.3
|  |  | Misula face |  | 0.25 | 0.9 |  | 3 | 0.675
|  |  | Misula lateral (2 lados) |  | 0.53 | 0.9 |  | 3 | 1.431
5.406
3.5 |  |  | Vigas
3.5.1 | CDHU | 11.01.130 | Concreto usinado, fck = 25,0 Mpa | m³ | LARG | COMPRIM | ALT | X | TOTAL
[5 empty] | 0.2 | 4.48 | 0.3 | 3 | 0.8064
3.5.2 | CDHU | 11.16.060 | Lançamento e adensamento de concreto ou massa em estrutura | m³ | LARG | COMPRIM | ALT | X | TOTAL
[5 empty] | 0.2 | 4.48 | 0.3 | 3 | 0.8064
3.5.3 | CDHU | 10.01.040 | Armadura em barra de aço CA-50 (A ou B) fyk= 500 MPa | kg | QUANT | COMPRIM | M/E | X | TOTAL
|  |  | Viga 1 - Vergalhão |  | 6 | 4.48 | 0.617 |  | 16.585
|  |  | Viga 2 - Vergalhão |  | 6 | 4.48 | 0.963 |  | 25.8854
|  |  | Estribo |  | 59.7333 | 0.82 | 0.245 |  | 12.0004
54.4708
3.5.4 | CDHU | 09.01.030 | Forma em madeira comum para estrutura | m² | QUANT | COMPRIM | ALT | X | TOTAL
|  |  | Viga |  | 2 | 4.48 | 0.3 | 2 | 5.376
5.376
3.6 |  |  | Alvenaria - Revestimento
3.6.1 | CDHU | 14.10.121 | Alvenaria de bloco de concreto de vedação, uso revestido, de 19 cm | m² | FIADA | COMPRIM | ALT | X | TOTAL
|  |  | Muro |  | 6 | 3.88 | 0.2 |  | 4.656
|  |  | Mureta |  | 2 | 3.88 | 0.2 |  | 1.552
6.208
3.6.2 | CDHU | 32.17.010 | Impermeabilização em argamassa impermeável com aditivo hidrófugo- 3 fiadas | m³ | LARG | COMPRIM | ALT | X | TOTAL
|  |  | Face 1 |  | 0.02 | 4.48 | 2.2 | 2 | 0.39424
|  |  | Face 2 (mureta externo) |  | 0.02 | 4.48 | 0.4 |  | 0.03584
|  |  | Face 3 (em cima) |  | 0.2 | 4.48 | 0.02 |  | 0.01792
0.448
3.6.3 | CDHU | 17.02.020 | Chapisco | m² | LARG | COMPRIM | ALT | x | TOTAL
|  |  | Face 1 |  |  | 4.48 | 2.2 | 2 | 19.712
|  |  | Face 2 (mureta externo) |  |  | 4.48 | 0.4 |  | 1.792
|  |  | Face 3 (em cima) |  | 0.2 | 4.48 |  |  | 0.896
22.4
3.6.4 | CDHU | 10.01.040 | Armadura em barra de aço CA-50 (A ou B) fyk= 500 MPa | kg | QUANT | COMPRIM | M/E |  | TOTAL
|  |  | Vergalhão trecho 1 |  | 2 | 4.48 | 0.245 |  | 2.1952
|  |  | Vergalhão trecho 2 |  | 1 | 4.48 | 0.395 |  | 1.7696
3.9648
3.6.5 | CDHU | 34.05.260 | Gradil em aço galvanizado eletrofundido, malha 65 x 132 mm e pintura eletrostática | m² |  | COMPRIM | ALT |  | TOTAL
[6 empty] | 4.48 | 1.1 |  | 4.928
3.6.6 | CDHU | 33.10.030 | Tinta acrílica antimofo em massa, inclusive preparo | m² |  | COMPRIM | ALT | X | TOTAL
|  |  | Face 1 |  |  | 4.48 | 2.2 | 2 | 19.712
|  |  | Face 2 (mureta externo) |  |  | 4.48 | 0.4 |  | 1.792
|  |  | Face 3 (em cima) |  | 0.2 | 4.48 |  |  | 0.896
22.4
3.7 |  |  | Preenchimento entre os muros
3.3.1 | CDHU | 11.01.130 | Concreto usinado, fck = 25,0 Mpa | m³ | LARG | COMPRIM | ALT | X | TOTAL
|  |  | Vão entre muros |  | 0.2 | 4.48 | 1.8 |  | 1.6128
3.3.2 | CDHU | 11.16.040 | Lançamento e adensamento de concreto ou massa em fundação | m³ | LARG | COMPRIM | ALT | X | TOTAL
|  |  | Entre muros |  | 0.2 | 4.48 | 1.8 |  | 1.6128
TRECHO 5
3 |  |  | Trecho 5 - muro de arrimo - Extensão 3,00 m - Altura 1,6 m
3.1 |  |  | Locação - Escavação - Compactação
3.1.1 | CDHU | 02.10.050 | Locação para muros, cercas e alambrados | m |  | COMPRIM |  |  | TOTAL
[6 empty] | 3 |  |  | 3
3.1.2 | CDHU | 03.01.020 | Demolição manual de concreto simples | m³ | LARG | COMPRIM | ALT |  | TOTAL
|  |  | Contrapiso |  | 1.1 | 3.1 | 0.06 |  | 0.2046
|  |  | Muro |  | 0.2 | 3 | 0.46 |  | 0.276
0.4806
3.1.3 | CDHU | 06.01.020 | Escavação manual em solo de 1ª e 2ª categoria em campo aberto - Bloco e Baldrame | m³ | LARG | COMPRIM | ALT | X | TOTAL
|  |  | Bloco 1 e 2 |  | 1.1 | 0.7 | 0.53 | 2 | 0.8162
|  |  | Baldrame |  | 0.4 | 1.4 | 0.33 |  | 0.1848
1.001
3.1.5 | CDHU | 11.18.040 | Lastro de pedra britada | m³ | LARG | COMPRIM | ALT | X | TOTAL
|  |  | Bloco 1 e 2 |  | 1 | 0.6 | 0.03 | 2 | 0.036
|  |  | Baldrame |  | 0.3 | 1.4 | 0.03 |  | 0.0126
0.0486
3.1.6 | CDHU | 05.07.050 | Remoção de entulho de obra com caçamba metálica - material volumoso e misturado por alvenaria, terra, madeira, papel, plástico e metal | m³ | LARG | COMPRIM | ALT | x | TOTAL
|  |  | Contrapiso interno (concreto) |  | 2.9 | 3 | 0.06 |  | 0.522
|  |  | Mureta |  | 0.2 | 3 | 0.46 |  | 0.276
|  |  | Bloco 1 e 2 (terra) |  | 1.1 | 0.7 | 0.53 | 2 | 0.8162
|  |  | Baldrame (terra) |  | 0.4 | 1.4 | 0.33 |  | 0.1848
|  |  | Broca terra (terra) |  | 0.049063 | 3 |  | 4 | 0.58875
2.3878
3.2 |  |  | Broca diâmetro 25
3.2.1 | CDHU | 12.01.041 | Broca em concreto armado diâmetro de 25 cm - completa | m | QUANT | COMPRIM |  |  | TOTAL
[5 empty] | 4 | 3.2 |  |  | 12.8
3.2.2 | CDHU | 10.01.040 | Armadura em barra de aço CA-50 (A ou B) fyk= 500 MPa | kg | QUANT | COMPRIM | M/E | X | TOTAL
|  |  | 12,5mm |  | 4 | 3.2 | 0.963 | 2 | 24.6528
|  |  | 10.0mm |  | 4 | 3.2 | 0.617 | 2 | 15.7952
|  |  | Estribos |  | 20 | 0.66 | 0.245 | 4 | 12.936
53.384
3.3 |  |  | Bloco e Viga Baldrame
3.3.1 | CDHU | 11.01.130 | Concreto usinado, fck = 25,0 Mpa | m³ | LARG | COMPRIM | ALT | X | TOTAL
|  |  | Bloco 1 e 2 |  | 1 | 0.6 | 0.5 | 2 | 0.6
|  |  | Baldrame |  | 0.3 | 1.4 | 0.3 |  | 0.126
0.726
3.3.2 | CDHU | 11.16.040 | Lançamento e adensamento de concreto ou massa em fundação | m³ | LARG | COMPRIM | ALT | X | TOTAL
|  |  | Bloco 1,2 e 3 |  | 1 | 0.6 | 0.5 | 2 | 0.6
|  |  | Baldrame |  | 0.3 | 1.4 | 0.3 |  | 0.126
0.726
3.3.3 | CDHU | 10.01.040 | Armadura em barra de aço CA-50 (A ou B) fyk= 500 MPa | kg | QUANT | COMPRIM | M/E | X | TOTAL
|  |  | Bloco 1 e 2 - 8.0mm |  | 4 | 3 | 0.395 | 2 | 9.48
|  |  | Bloco 1 e 2 - 8.0mm |  | 6.6667 | 2.2 | 0.395 | 2 | 11.5867
|  |  | Viga Baldrame12,5mm |  | 4 | 1.4 | 0.963 |  | 5.3928
|  |  | Estribos da viga baldrame 6.3mm |  | 9.3333 | 1.02 | 0.245 |  | 2.3324
28.7919
3.3.4 | CDHU | 09.01.020 | Forma em madeira comum para fundação | m² |  | COMPRIM | ALT | X | TOTAL
|  |  | Blocos |  |  | 3.3 | 0.5 | 3 | 4.95
|  |  | Viga baldrame |  |  | 3.6 | 0.3 |  | 1.08
6.03
3.4 |  |  | Pilar e Mísula
3.4.1 | CDHU | 11.01.130 | Concreto usinado, fck = 25,0 Mpa | m³ | LARG | COMPRIM | ALT | X | TOTAL
|  |  | Mísula |  | 0.2 | 0.3 | 0.9 | 2 | 0.054
|  |  | Pilar |  | 0.3 | 0.2 | 2 | 2 | 0.24
0.294
3.4.2 | CDHU | 11.16.060 | Lançamento e adensamento de concreto ou massa em estrutura | m³ | LARG | COMPRIM | ALT | X | TOTAL
|  |  | Mísula |  | 0.2 | 0.3 | 0.9 | 2 | 0.054
|  |  | Pilar |  | 0.3 | 0.2 | 2 | 2 | 0.24
0.294
3.4.3 | CDHU | 10.01.040 | Armadura em barra de aço CA-50 (A ou B) fyk= 500 MPa | kg | QUANT | COMPRIM | M/E | X | TOTAL
|  |  | Misula 2,5m 10.0mm |  | 2 | 1.5 | 0.617 | 2 | 3.702
|  |  | Misula 2,6m 10.0mm |  | 2 | 2.2 | 0.617 | 2 | 5.4296
|  |  | Vergalhão 16mm |  | 2 | 2 | 1.578 | 2 | 12.624
|  |  | Vergalhão 12,5mm |  | 2 | 2 | 0.963 | 2 | 7.704
|  |  | Vergalhão 10mm |  | 1 | 2 | 0.617 | 2 | 2.468
|  |  | Estribo |  | 12 | 1.04 | 0.245 | 2 | 6.1152
38.0428
3.4.4 | CDHU | 09.01.030 | Forma em madeira comum para estrutura | m² | LARG | COMPRIM | ALT | X | TOTAL
|  |  | Pilar |  | 0.2 |  | 2 | 3 | 1.2
|  |  | Misula face |  | 0.2 | 0.6 |  | 2 | 0.24
|  |  | Misula lateral (2 lados) |  | 0.3 | 0.6 |  | 2 | 0.36
1.8
3.5 |  |  | Vigas
3.5.1 | CDHU | 11.01.130 | Concreto usinado, fck = 25,0 Mpa | m³ | LARG | COMPRIM | ALT | X | TOTAL
[5 empty] | 0.2 | 3 | 0.3 | 2 | 0.36
3.5.2 | CDHU | 11.16.060 | Lançamento e adensamento de concreto ou massa em estrutura | m³ | LARG | COMPRIM | ALT | X | TOTAL
[5 empty] | 0.2 | 3 | 0.3 | 2 | 0.36
3.5.3 | CDHU | 10.01.040 | Armadura em barra de aço CA-50 (A ou B) fyk= 500 MPa | kg | QUANT | COMPRIM | M/E | X | TOTAL
|  |  | Viga 1 - Vergalhão |  | 6 | 3 | 0.617 |  | 11.106
|  |  | Viga 2 - Vergalhão |  | 6 | 3 | 0.963 |  | 17.334
|  |  | Estribo |  | 20 | 0.82 | 0.245 |  | 4.018
32.458
3.5.4 | CDHU | 09.01.030 | Forma em madeira comum para estrutura | m² | QUANT | COMPRIM | ALT | X | TOTAL
|  |  | Viga |  | 2 | 3 | 0.2 | 2 | 2.4
2.4
3.6 |  |  | Alvenaria - Revestimento
3.6.1 | CDHU | 14.10.121 | Alvenaria de bloco de concreto de vedação, uso revestido, de 19 cm | m² | FIADA | COMPRIM | ALT | X | TOTAL
|  |  | Muro |  | 5 | 2.6 | 0.2 |  | 2.6
2.6
3.6.2 | CDHU | 32.17.010 | Impermeabilização em argamassa impermeável com aditivo hidrófugo- 3 fiadas | m³ | LARG | COMPRIM | ALT | X | TOTAL
|  |  | Face 1 |  | 0.02 | 3 | 1.6 | 2 | 0.192
|  |  | Face 2 (mureta externo) |  | 0.02 | 3 | 0.4 |  | 0.024
|  |  | Face 3 (em cima) |  | 0.2 | 3 | 0.02 |  | 0.012
0.228
3.6.3 | CDHU | 17.02.020 | Chapisco | m² | LARG | COMPRIM | ALT | x | TOTAL
|  |  | Face 1 |  |  | 3 | 1.6 | 2 | 9.6
|  |  | Face 2 (mureta externo) |  |  | 3 | 0.4 |  | 1.2
|  |  | Face 3 (em cima) |  | 0.2 | 3 |  |  | 0.6
11.4
3.6.4 | CDHU | 10.01.040 | Armadura em barra de aço CA-50 (A ou B) fyk= 500 MPa | kg | QUANT | COMPRIM | M/E |  | TOTAL
|  |  | Vergalhão trecho 1 |  | 2 | 3 | 0.245 |  | 1.47
|  |  | Vergalhão trecho 2 |  | 1 | 3 | 0.395 |  | 1.185
2.655
3.6.5 | CDHU | 34.05.260 | Gradil em aço galvanizado eletrofundido, malha 65 x 132 mm e pintura eletrostática | m² |  | COMPRIM | ALT |  | TOTAL
[6 empty] | 3.05 | 1.1 |  | 3.355
3.6.6 | CDHU | 33.10.030 | Tinta acrílica antimofo em massa, inclusive preparo | m² |  | COMPRIM | ALT | X | TOTAL
|  |  | Face 1 |  |  | 3 | 1.6 | 2 | 9.6
|  |  | Face 2 (mureta externo) |  |  | 3 | 0.4 |  | 1.2
|  |  | Face 3 (em cima) |  | 0.2 | 3 |  |  | 0.6
11.4
3.7 |  |  | Preenchimento entre os muros
3.3.1 | CDHU | 11.01.130 | Concreto usinado, fck = 25,0 Mpa | m³ | LARG | COMPRIM | ALT | X | TOTAL
|  |  | Vão entre muros |  | 0.2 | 3 | 1.6 |  | 0.96
3.3.2 | CDHU | 11.16.040 | Lançamento e adensamento de concreto ou massa em fundação | m³ | LARG | COMPRIM | ALT | X | TOTAL
|  |  | Entre muros |  | 0.2 | 3 | 1.6 |  | 0.96
CALÇADAS
3.7 |  |  | CALÇADAS
|  |  | Locação de vias, calçadas, tanques e lagoas | m² | LARG | COMPRIM |  |  | TOTAL
|  |  | Calçada externa |  | 2.8 | 18.3 |  |  | 51.24
51.24
3.7.1 | CDHU | 07.11.020 | Demolição manual de concreto simples | m³ | LARG | COMPRIM | ALT | X | TOTAL
|  |  | Área externa |  | 2.5 | 18.3 | 0.06 |  | 2.745
2.745
|  |  | Remoção de entulho de obra com caçamba metálica - material volumoso e misturado por alvenaria, terra, madeira, papel, plástico e metal | m³ | LARG | COMPRIM | ALT | X | TOTAL
|  |  | Área externa |  | 2.5 | 18.3 | 0.06 |  | 2.745
|  |  | Forma em madeira comum para estrutura |  | LARG | COMPRIM
|  |  | Lastro de pedra britada | m³ | LARG | COMPRIM | ALT | X | TOTAL
|  |  | Área externa |  | 2.8 | 18.3 | 0.03 |  | 1.5372
|  |  | Trecho 1 (interno) |  | 1.3 | 1.65 | 0.03 |  | 0.06435
|  |  | Trecho 2 (interno) |  | 1.1 | 1.8 | 0.03 |  | 0.0594
|  |  | Trecho 3 (interno) |  | 1.1 | 0.9 | 0.03 |  | 0.0297
|  |  | Trecho 4 (interno) |  | 1.1 | 1.8 | 0.03 |  | 0.0594
|  |  | Trecho 5 (interno) |  | 0.9 | 1.4 | 0.03 |  | 0.0378
|  | 94990 | Execução de passeio (calçada) ou piso de concreto in loco, feito em obra, acabamento convencional, não armado - 6cm | M3 | LARG | COMPRIM | ALT | X | TOTAL
[5 empty] | 2.8 | 18.3 | 0.06 |  | 3.0744
1.7878
|  |  | Concreto usinado, fck = 25,0 Mpa | m³ | LARG | COMPRIM | ALT | X | TOTAL
|  |  | Trecho 1 (interno) |  | 1.3 | 4.9 | 0.06 |  | 0.3822
|  |  | Trecho 2 (interno) |  | 1.1 | 4.48 | 0.06 |  | 0.29568
|  |  | Trecho 3 (interno) |  | 1.1 | 1.5 | 0.06 |  | 0.099
|  |  | Trecho 4 (interno) |  | 1.1 | 4.48 | 0.06 |  | 0.29568
|  |  | Trecho 5 (interno) |  | 0.9 | 3.1 | 0.06 |  | 0.1674
1.24
|  |  | Lançamento e adensamento de concreto ou massa em fundação | m³ | LARG | COMPRIM | ALT | X | TOTAL
|  |  | Trecho 1 (interno) |  | 1.3 | 4.9 | 0.06 |  | 0.3822
|  |  | Trecho 2 (interno) |  | 1.1 | 4.48 | 0.06 |  | 0.29568
|  |  | Trecho 3 (interno) |  | 1.1 | 1.5 | 0.06 |  | 0.099
|  |  | Trecho 4 (interno) |  | 1.1 | 4.48 | 0.06 |  | 0.29568
|  |  | Trecho 5 (interno) |  | 0.9 | 3.1 | 0.06 |  | 0.1674
1.24
3.7 |  |  | HIDRÁULICA
| CDHU | 04.30.060 | Remoção de tubulação hidráulica em geral | m |  | COMPRIM |  |  | TOTAL
[6 empty] | 10 |  |  | 10
| CDHU | 45.01.020 | Entrada completa de água com abrigo e registro de gaveta, DN= 3/4´ - execução do abrigo e cavalete | un |  |  | UND |  | TOTAL
[7 empty] | 1 |  | 1
| CDHU | 95675 | Hidrômetro dn 25 (¾ ), 5,0 m³/h fornecimento e instalação. | un |  |  | UND |  | TOTAL
[7 empty] | 1 |  | 1
| CDHU | 46.01.020 | Tubo de PVC rígido soldável marrom, DN= 25 mm, (3/4´), inclusive conexões | m |  | COMPRIM |  |  | TOTAL
[6 empty] | 10 |  |  | 10
3.7 |  |  | COMPLEMENTARES
| CDHU | 34.05.260 | Gradil em aço galvanizado eletrofundido, malha 65 x 132 mm e pintura eletrostática | m² |  | COMPRIM | ALT |  | TOTAL
|  |  | Frente |  |  | 18.3 | 1.4 |  | 25.62
|  |  | Lateral |  |  | 34.2 | 1.4 |  | 47.88
73.5
| CDHU | 24.02.040 | Porta/portão tipo gradil sob medida | m² |  | COMPRIM | ALT |  | TOTAL
[6 empty] | 2 | 1.4 |  | 2.8
| CDHU | 55.01.020 | Limpeza final da obra | m² | LARG | COMPRIM |  |  | TOTAL
[5 empty] | 5 | 18.3 |  |  | 91.5
| CDHU | 32.16.010 | Impermeabilização em pintura de asfalto oxidado com solventes orgânicos, sobre massa | m² |  | COMPRIM | ALT |  | TOTAL
[6 empty] | 18.3 | 2.2 |  | 40.26
| CDHU | 11.18.060 | Lona plástica | m² |  | COMPRIM | ALT | x | TOTAL
[6 empty] | 18.3 | 2.2 | 2 | 80.52

## ADM
OBRA: CONSTRUÇÃO DE MURO DE ARRIMO - EMEI PROFª CELIA ANTUNES DE PROENÇA | [5 empty] | FONTE DE CUSTO: SINAPI : MAIO/2021
LOCAL: RUA GENARO SAMARCO, JARDIM NOVA PILAR | [5 empty] | TABELA DESONERADA
PLANILHA DE COMPOSIÇÃO - ADMINISTRAÇÃO LOCAL
ITEM | CÓD. | DESCRIÇÃO | UND. | QUANT. | SALÁRIO/HORA | CUSTO TOTAL
1.0 | EQUIPE TÉCNICA
1.1 | 90778 SINAPI | ENGENHEIRO CIVIL DE OBRA PLENO COM ENCARGOS COMPLEMENTARES | H | 16 | 107.16 | 1714.56
1.2 | 90776 SINAPI | ENCARREGADO GERAL COM ENCARGOS COMPLEMENTARES | H | 160 | 33.27 | 5323.2
|  |  | TOTAL |  |  | 7037.76
Permanência do engenheiro na obra: 4 horas por mês x 4 meses = 16 horas
Permanência do encarregado na obra: 40 horas por mês x 4 meses = 160 horas
PILAR DO SUL-SP, 21 DE JUNHO DE 2021.
___________________________________________ EDUARDO OLIVEIRA DOS SANTOS JUNIOR SECRETÁRIO DE OBRAS, INFRAEST. E URBANISMO
____________________________________________ JEFERSON ROBERTO FERREIRA DOS SANTOS TÉCNICO EM EDIFICAÇÕES