## Plan1
PLANILHA ORÇAMENTÁRIA
DATA-BASE: TABELAS DESONERADAS
[7 empty] | SINAPI |  | DATA REF.TÉC: 18/05/2023
[7 empty] | ENCARGOS SOCIAIS DESONERADOS |  | 47,57%(MÊS)
[7 empty] | CDHU 189 |  | DATA BASE: FEV/23
OBJETO: FORNECIMENTO E INSTALAÇÃO DE GUARDA-CORPO E CORRIMÃO DUPLO EM AÇO GALVANIZADO | [6 empty] | LEIS SOCIAIS: |  | 97.78%
LOCAL: EMEI APARECIDA MARIA DA SILVA - R. CORONEL MORAES CUNHA, 1144 – CENTRO - PILAR DO SUL E EMEI “PROF.ª TEREZINHA MARIA PROENÇA YASUDA” -R. PRESB. JOVINO GOMES RIBEIRO, 197 – CENTRO – PILAR DO SUL | [6 empty] | FDE |  | 2023-01-01
[7 empty] | LEIS SOCIAIS: |  | 120.9%
PROPRIETÁRIO: PREFEITURA MUNICIPAL DE PILAR DO SUL | [6 empty] | BDI |  | 29.79%
ITEM | CÓD | FONTE | DESCRIMINAÇÃO - MATERIAL E MÃO DE OBRA | UND | QUANT | PREÇO UNIT. | PREÇO TOTAL S/ BDI | PREÇO UNIT. C/ BDI 29,79% | PREÇO TOTAL C/BDI
1 |  |  | ADMINISTRAÇÃO LOCAL |  |  |  | 3325.44 |  | 3325.44
1.1 | 1 | COMP. | Administração local | VB | 1 | 3325.44 | 3325.44 | 3325.44 | 3325.44
EMEI “PROFª APARECIDA MARIA DA SILVA’’
2 |  |  | SERVIÇOS PRELIMINARES |  |  |  | 1505.9583 |  | 1954.5832
2.1 | 02.08.040 | CDHU | Placa em lona com impressão digital e requadro em metalon | M2 | 2.88 | 321.67 | 926.4096 | 417.4955 | 1202.387
2.3 | 11.20.050 | CDHU | Corte de junta de dilatação, com serra de disco diamantado para pisos | M | 25.6 | 19.42 | 497.152 | 25.2052 | 645.2536
2.4 | 03.01.020 | CDHU | Demolição manual de concreto simples | M3 | 0.0768 | 185.57 | 14.2518 | 240.8513 | 18.4974
2.5 | 06.01.020 | CDHU | Escavação manual em solo de 1ª e 2ª categoria em campo aberto | M3 | 0.3712 | 42.18 | 15.6572 | 54.7454 | 20.3215
2.6 | 05.07.050 | CDHU | Remoção de entulho de obra com caçamba metálica - material volumoso e misturado por alvenaria, terra, madeira, papel, plástico e metal | M3 | 0.448 | 117.16 | 52.4877 | 152.062 | 68.1238
3 |  | CDHU | EXECUÇÃO DO GUARDA-CORPO E CORRIMÃOS DUPLOS |  |  |  | 52483.8647 |  | 68118.808
3.1 | 2 | COMP. | Guarda-corpo tubular com tela em aço galvanizado, diâmetro de 1 1/2´ - H=1,40 m | M | 22.4 | 1126.1675 | 25226.1513 | 1461.6528 | 32741.0218
3.2 | 06.03.100 | FDE | CO-34 Corrimão duplo aço galvanizado com pintura esmalte | M | 24.6 | 547.06 | 13457.676 | 710.0292 | 17466.7177
3.3 | 06.03.101 | FDE | CO-35 Corrimão duplo com montante vertical aço galvanizado com pintura esmalte | M | 16.44 | 662.53 | 10891.9932 | 859.8977 | 14136.718
3.4 | 33.11.050 | CDHU | Esmalte à base água em superfície metálica, inclusive preparo | M2 | 62.72 | 41.94 | 2630.4768 | 54.4339 | 3414.0958
3.5 | 11.03.090 | CDHU | Concreto preparado no local, fck = 20 MPa | M3 | 0.448 | 477.29 | 213.8259 | 619.4747 | 277.5247
3.6 | 11.16.040 | CDHU | Lançamento e adensamento de concreto ou massa em fundação | M3 | 0.448 | 142.28 | 63.7414 | 184.6652 | 82.73
[6 empty] | TOTAL S/ BDI | 53989.823 | TOTAL C/ BDI | 70073.3912
EMEI “PROFª TEREZINHA MARIA PROENÇA YASUDA”
ITEM | CÓD | FONTE | DESCRIMINAÇÃO - MATERIAL E MÃO DE OBRA | UND | QUANT | PREÇO UNIT. | PREÇO TOTAL S/ BDI | PREÇO UNIT. C/ BDI 29,79% | PREÇO TOTAL C/BDI
1 |  |  | SERVIÇOS PRELIMINARES |  |  |  | 1107.5186 |  | 1437.4483
1.1 | 02.08.040 | CDHU | Placa em lona com impressão digital e requadro em metalon | M2 | 2.88 | 321.67 | 926.4096 | 417.4955 | 1202.387
1.3 | 11.20.050 | CDHU | Corte de junta de dilatação, com serra de disco diamantado para pisos | M | 8 | 19.42 | 155.36 | 25.2052 | 201.6417
1.4 | 03.01.020 | CDHU | Demolição manual de concreto simples | M3 | 0.024 | 185.57 | 4.4537 | 240.8513 | 5.7804
1.5 | 06.01.020 | CDHU | Escavação manual em solo de 1ª e 2ª categoria em campo aberto | M3 | 0.116 | 42.18 | 4.8929 | 54.7454 | 6.3505
1.6 | 05.07.050 | CDHU | Remoção de entulho de obra com caçamba metálica - material volumoso e misturado por alvenaria, terra, madeira, papel, plástico e metal | M3 | 0.14 | 117.16 | 16.4024 | 152.062 | 21.2887
2 |  | CDHU | EXECUÇÃO DO GUARDA-CORPO E CORRIMÃOS DUPLOS |  |  |  | 18250.9076 |  | 23687.8529
2.3 | 2 | COMP. | Guarda-corpo tubular com tela em aço galvanizado, diâmetro de 1 1/2´ - H=1,40 m | M | 8 | 1126.1675 | 9009.3398 | 1461.6528 | 11693.2221
2.4 | 06.03.101 | FDE | CO-35 Corrimão duplo com montante vertical aço galvanizado com pintura esmalte | M | 12.4 | 662.53 | 8215.372 | 859.8977 | 10662.7313
2.5 | 33.11.050 | CDHU | Esmalte à base água em superfície metálica, inclusive preparo | M2 | 22.4 | 41.94 | 939.456 | 54.4339 | 1219.3199
2.6 | 11.03.090 | CDHU | Concreto preparado no local, fck = 20 MPa | M3 | 0.14 | 477.29 | 66.8206 | 619.4747 | 86.7265
2.7 | 11.16.040 | CDHU | Lançamento e adensamento de concreto ou massa em fundação | M3 | 0.14 | 142.28 | 19.9192 | 184.6652 | 25.8531
[6 empty] | TOTAL S/ BDI | 19358.4261 | TOTAL C/ BDI | 25125.3013
|  |  |  | TOTAL |  | TOTAL S/ BDI | 76673.6891 | TOTAL C/ BDI | 98524.1325

## MEM. CALCULO
ETAPA 1 - EMEI Aparecida Maria da Silva - R. Coronel Moraes Cunha, 1144 – Centro - Pilar do Sul
1 | SERVIÇOS PRELIMINARES
1.1 | CDHU | 02.08.040 | Placa em lona com impressão digital e requadro em metalon | M2 | QUANT. | LARG. | COMP. | ALT. | X | TOTAL
[7 empty] | 2.4 | 1.2 |  | 2.88
|  |  | Placa 1,20 x 2,40 cm | [5 empty] | >> | 2.88
1.2 | CDHU | 02.01.180 | Banheiro químico modelo Standard, com manutenção conforme exigências da CETESB | UND X MÊS | QUANT. | LARG. | COMP. | ALT. | X | TOTAL
[5 empty] | 1 |  |  |  | 3 | 3
[9 empty] | >> | 3
2.3 | CDHU | 11.20.050 | Corte de junta de dilatação, com serra de disco diamantado para pisos | M | QUANT. | LARG. | COMP. | ALT. | X | TOTAL
|  |  | Corte para fazer demolição |  |  |  | 0.8 |  | 32 | 25.6
[9 empty] | >> | 25.6
2.4 | CDHU | 03.01.020 | Demolição manual de concreto simples | M3 | QUANT. | LARG. | COMP. | ALT. | X | TOTAL
|  |  | Demolição para embutir tubo de aço galvanizado |  |  | 0.2 | 0.2 | 0.06 | 32 | 0.0768
[9 empty] | >> | 0.0768
2.3 | CDHU | 06.01.020 | Escavação manual em solo de 1ª e 2ª categoria em campo aberto | M3 | QUANT. | LARG. | COMP. | ALT. | X | TOTAL
|  |  | Escavação para embutir tubo de aço galvanizado |  |  | 0.2 | 0.2 | 0.29 | 32 | 0.3712
[9 empty] | >> | 0.3712
2.4 | CDHU | 05.07.050 | Remoção de entulho de obra com caçamba metálica - material volumoso e misturado por alvenaria, terra, madeira, papel, plástico e metal | M3 | QUANT. | LARG. | COMP. | ALT. | X | TOTAL
|  |  | Escavação para embutir tubo de aço galvanizado |  |  | 0.2 | 0.2 | 0.29 | 32 | 0.3712
|  |  | Demolição para embutir tubo de aço galvanizado |  |  | 0.2 | 0.2 | 0.06 | 32 | 0.0768
[9 empty] | >> | 0.448
3 | EXECUÇÃO DOS GUARDA-CORPOS E CORRIMÃOS DUPLOS
3.3 | CDHU | 24.03.040 | Guarda-corpo tubular com tela em aço galvanizado, diâmetro de 1 1/2´ - H=1,40 m | M | QUANT. | LARG. | COMP. | ALT. | X | TOTAL
|  |  | Brocas de 20cm a cada 1,20 m | [5 empty] | 22.4 | 22.4
|  |  | (2x1,10) + 2,30+ 2,80+4,80+10,30 | [5 empty] | >> | 22.4
3.3 | FDE | 06.03.100 | CO-34 CORRIMÃO DUPLO AÇO GALVANIZADO COM PINTURA ESMALTE. | M | QUANT. | LARG. | COMP. | ALT. | X | TOTAL
[9 empty] | 24.6 | 24.6
|  |  | 24.6 | [5 empty] | >> | 24.6
3.3 | FDE | 06.03.101 | CO-35 CORRIMÃO DUPLO COM MONTANTE VERTICAL AÇO GALVANIZADO COM PINTURA ESMALTE | M | QUANT. | LARG. | COMP. | ALT. | X | TOTAL
[9 empty] | 16.44 | 16.44
|  |  | 16.44 | [5 empty] | >> | 16.44
3.4 | CDHU | 33.11.050 | Esmalte à base água em superfície metálica, inclusive preparo | M2 | QUANT. | LARG. | COMP. | ALT. | X | TOTAL
|  |  | Guarda-corpo tubular com tela em aço galvanizado, diâmetro de 1 1/2´ - H=1,40 m |  | 2 |  | 22.4 | 1.4 |  | 62.72
[9 empty] | >> | 62.72
3.2 | CDHU | 11.03.090 | Concreto preparado no local, fck = 20 MPa | M3 | QUANT. | LARG. | COMP. | ALT. | X | TOTAL
|  |  | Concreto para colocação dos tubos de aço galvanizado |  |  | 0.2 | 0.2 | 0.35 | 32 | 0.448
[9 empty] | >> | 0.448
3.2 | CDHU | 11.16.040 | Lançamento e adensamento de concreto ou massa em fundação | M3 | QUANT. | LARG. | COMP. | ALT. | X | TOTAL
[6 empty] | 0.2 | 0.2 | 0.35 | 32 | 0.448
[9 empty] | >> | 0.448
ETAPA 2 - EMEI Terezinha
2 | SERVIÇOS PRELIMINARES
1.1 | CDHU | 02.08.040 | Placa em lona com impressão digital e requadro em metalon | M2 | QUANT. | LARG. | COMP. | ALT. | X | TOTAL
|  |  | Placa 1,20 x 2,40 cm |  |  |  | 2.4 | 1.2 |  | 2.88
[9 empty] | >> | 2.88
1.2 | CDHU | 02.01.180 | Banheiro químico modelo Standard, com manutenção conforme exigências da CETESB | UND X MÊS | QUANT. | LARG. | COMP. | ALT. | X | TOTAL
[5 empty] | 1 |  |  |  | 3 | 3
[9 empty] | >> | 3
2.3 | CDHU | 11.20.050 | Corte de junta de dilatação, com serra de disco diamantado para pisos | M | QUANT. | LARG. | COMP. | ALT. | X | TOTAL
|  |  | Corte para fazer demolição |  |  |  | 0.8 |  | 10 | 8
[9 empty] | >> | 8
2.4 | CDHU | 03.01.020 | Demolição manual de concreto simples | M3 | QUANT. | LARG. | COMP. | ALT. | X | TOTAL
|  |  | Demolição para embutir tubo de aço galvanizado |  |  | 0.2 | 0.2 | 0.06 | 10 | 0.024
[9 empty] | >> | 0.024
2.3 | CDHU | 06.01.020 | Escavação manual em solo de 1ª e 2ª categoria em campo aberto | M3 | QUANT. | LARG. | COMP. | ALT. | X | TOTAL
|  |  | Escavação para embutir tubo de aço galvanizado |  |  | 0.2 | 0.2 | 0.29 | 10 | 0.116
[9 empty] | >> | 0.116
2.4 | CDHU | 05.07.050 | Remoção de entulho de obra com caçamba metálica - material volumoso e misturado por alvenaria, terra, madeira, papel, plástico e metal | M3 | QUANT. | LARG. | COMP. | ALT. | X | TOTAL
|  |  | Escavação para embutir tubo de aço galvanizado |  |  | 0.2 | 0.2 | 0.29 | 10 | 0.116
|  |  | Demolição para embutir tubo de aço galvanizado |  |  | 0.2 | 0.2 | 0.06 | 10 | 0.024
[9 empty] | >> | 0.14
3 | EXECUÇÃO DOS GUARDA-CORPOS E CORRIMÃOS DUPLOS
3.3 | CDHU | 24.03.040 | Guarda-corpo tubular com tela em aço galvanizado, diâmetro de 1 1/2´ - H=1,40 m | M | QUANT. | LARG. | COMP. | ALT. | X | TOTAL
|  |  | Brocas de 20cm até a cada 1,00 m | [5 empty] | 8 | 8
|  |  | 4+4 | [5 empty] | >> | 8
3.3 | FDE | 06.03.101 | CO-35 CORRIMÃO DUPLO COM MONTANTE VERTICAL AÇO GALVANIZADO COM PINTURA ESMALTE | M | QUANT. | LARG. | COMP. | ALT. | X | TOTAL
|  |  | 4 corrimãos de 3,10m | [5 empty] | 12.4 | 12.4
|  |  | 12.4 | [5 empty] | >> | 12.4
3.4 | CDHU | 33.11.050 | Esmalte à base água em superfície metálica, inclusive preparo | M2 | QUANT. | LARG. | COMP. | ALT. | X | TOTAL
|  |  | Dois guarda-corpos tubular com tela em aço galvanizado com 4m, diâmetro de 1 1/2´ - H=1,40 m |  | 2 |  | 8 | 1.4 |  | 22.4
3.2 | CDHU | 11.03.090 | Concreto preparado no local, fck = 20 MPa | M3 | QUANT. | LARG. | COMP. | ALT. | X | TOTAL
|  |  | Concreto para colocação dos tubos de aço galvanizado |  |  | 0.2 | 0.2 | 0.35 | 10 | 0.14
[9 empty] | >> | 0.14
3.2 | CDHU | 11.16.040 | Lançamento e adensamento de concreto ou massa em fundação | M3 | QUANT. | LARG. | COMP. | ALT. | X | TOTAL
[6 empty] | 0.2 | 0.2 | 0.35 | 10 | 0.14
[9 empty] | >> | 0.14

## Composição
OBJETO: FORNECIMENTO E INSTALAÇÃO DE GUARDA-CORPO E CORRIMÃO DUPLO EM AÇO GALVANIZADO
LOCAL: EMEI APARECIDA MARIA DA SILVA - R. CORONEL MORAES CUNHA, 1144 – CENTRO - PILAR DO SUL E EMEI “PROF.ª TEREZINHA MARIA PROENÇA YASUDA” -R. PRESB. JOVINO GOMES RIBEIRO, 197 – CENTRO – PILAR DO SUL
PROPRIETÁRIO: PREFEITURA MUNICIPAL DE PILAR DO SUL
PLANILHA DE COMPOSIÇÃO - ADMINISTRAÇÃO LOCAL
ITEM | CÓD. | EQUIPE TÉCNICA | UND. | QUANT. | SALÁRIO/HORA | CUSTO TOTAL
1 | 90778 | ENGENHEIRO CIVIL DE OBRA PLENO COM ENCARGOS COMPLEMENTARES | H | 12 | 109.82 | 1317.84
2 | 90776 | ENCARREGADO GERAL COM ENCARGOS COMPLEMENTARES | H | 60 | 33.46 | 2007.6
|  |  | TOTAL |  |  | 3325.44

## Composição2
OBJETO: FORNECIMENTO E INSTALAÇÃO DE GUARDA-CORPO E CORRIMÃO DUPLO EM AÇO GALVANIZADO
LOCAL: EMEI APARECIDA MARIA DA SILVA - R. CORONEL MORAES CUNHA, 1144 – CENTRO - PILAR DO SUL E EMEI “PROF.ª TEREZINHA MARIA PROENÇA YASUDA” -R. PRESB. JOVINO GOMES RIBEIRO, 197 – CENTRO – PILAR DO SUL
PROPRIETÁRIO: PREFEITURA MUNICIPAL DE PILAR DO SUL
Planilha de composição - Guarda-corpo tubular com tela em aço galvanizado
DATA-BASE: TABELAS DESONERADAS
|  |  |  | CDHU 189 |  | DATA BASE: FEV/23
|  |  |  | LEIS SOCIAIS: |  | 97.78%
Fonte | Item | Serviço | Un | Material | Mão de Obra | Custo Total
| Comp. 02 | Guarda-corpo tubular com tela em aço galvanizado, diâmetro de 1 1/2´ - H=1,40 m | M | 1088.7673 | 37.4002 | 1126.1675
Fonte | Item | Composição | Un | Material
CDHU | B.01.000.010139 | Pedreiro | H | 1
CDHU | B.01.000.010146 | Servente | H | 1
CDHU | H.04.000.031352 | Guarda-corpo tubular com tela em aço galvanizado, diâmetro de 1 1/2´ - H=1,40 m | M | 1
Fonte | Item | Insumo | Un | Material
CDHU | B.01.000.010139 | Pedreiro | H | 10.38
CDHU | B.01.000.010146 | Servente | H | 8.53
| Ins. 02 | Guarda-corpo tubular com tela em aço galvanizado, diâmetro de 1 1/2´ - H=1,40 m | M | 1088.7673
Fonte | Item | Proporção | Un | Material
CDHU | H.04.000.031352 | Guarda-corpo tubular com tela em aço galvanizado, diâmetro de 1 1/2´ - H=1,10 m | M | 855.46
| Ins. 02 | Guarda-corpo tubular com tela em aço galvanizado, diâmetro de 1 1/2´ - H=1,40 m | M | 1088.7673

## Cronograma
CRONOGRAMA FÍSICO-FINANCEIRO
OBJETO: FORNECIMENTO E INSTALAÇÃO DE GUARDA-CORPO E CORRIMÃO DUPLO EM AÇO GALVANIZADO
LOCAL: EMEI APARECIDA MARIA DA SILVA - R. CORONEL MORAES CUNHA, 1144 – CENTRO - PILAR DO SUL E EMEI “PROF.ª TEREZINHA MARIA PROENÇA YASUDA” -R. PRESB. JOVINO GOMES RIBEIRO, 197 – CENTRO – PILAR DO SUL
PROPRIETÁRIO: PREFEITURA MUNICIPAL DE PILAR DO SUL
PRAZO DA OBRA: 90 DIAS
ITEM | DESCRIMINAÇÃO | ETAPA | 30 DIAS | 60 DIAS | 90 DIAS
1 | ADMINISTRAÇÃO LOCAL | 3325.44 | 1108.48 | 1108.48 | 1108.48
| % | 3.375% | 33.33% | 33.33% | 33.33%
2 | SERVIÇOS PRELIMINARES | 3392.0316 | 3392.0316
| % | 3.443% | 100%
3 | EXECUÇÃO DO GUARDA-CORPO E CORRIMÃOS DUPLOS | 91806.6609 | 30602.2203 | 30602.2203 | 30602.2203
| % | 93.18% | 33.33% | 33.33% | 33.33%
| RESUMO DO ORÇAMENTO | 98524.1325
| TOTAL (R$) |  | 35102.7319 | 31710.7003 | 31710.7003
| TOTAL (%) |  | 35.63% | 32.19% | 32.19%
| ACUMULADO (R$) |  | 35102.7319 | 66813.4322 | 98524.1325
| ACUMULADO (%) |  | 35.63% | 67.81% | 100%
OBS.: 1 - OS PRAZOS DAS ETAPAS SERÃO CONSIDERADOS A PARTIR DA DATA DA ASSINATURA DA ORDEM DE SERVIÇO INICIAL EMITIDA PELA PREFEITURA.