## Planilha_Modelo
APRESENTAÇÃO DA PROPOSTA / TIMBRE DA EMPRESA
OBRA: INFRAESTRUTURA URBANA COM PAVIMENTAÇÃO ASFÁLTICA E SISTEMAS DE DRENAGEM DE ÁGUAS PLUVIAIS
ENDEREÇO: RUA ADÃO DOMINGUES, BAIRRO ZONA INDUSTRIAL, PILAR DO SUL-SP
PLANILHA ORÇAMENTÁRIA
ITEM | FONTE | CÓDIGO | DESCRIÇÃO | UNIDADE | QUANTIDADE | VALOR UNITÁRIO SEM BDI | VALOR TOTAL SEM BDI | VALOR UNITÁRIO COM BDI | VALOR TOTAL COM BDI
1 | SERVIÇOS PRELIMINARES | [5 empty] | 0 |  | 0
1.1 | CDHU | 02.08.020 | Placa de identificação para obra | m² | 2.88
2 | DRENAGEM | [5 empty] | 0 |  | 0
2.1 | SINAPI | 101232 | Escavação vertical para infraestrutura, com carga, descarga e transporte de solo de 1ª categoria, com escavadeira hidráulica (caçamba: 1,2 m³ / 155 hp), frota de 3 caminhões basculantes de 14 m³, dmt até 1 km e velocidade média 14 km/h | m³ | 39.37
2.2 | SINAPI | 97957 | Caixa para boca de lobo dupla retangular, em alvenaria com blocos de concreto, dimensões internas: 0,6 x 2,2 x 1,2 m | un | 4
2.3 | SINAPI | 97949 | Caixa simples retangular, em alvenaria com tijolos cerâmicos maciços, dimensões internas: 0,60 x 1 x 1,2m | un | 1
2.4 | SIURB | 09-005-059 | Caixa de passagem em alvenaria - parede de 1 tijolo, revestida | m² | 14.76
2.5 | SIURB | 09-005-060 | Caixa de passagem em alvenaria - tampa de concreto | m² | 6.17
2.6 | CDHU | 46.12.270 | Tubo de concreto (PA‐2), DN= 400mm | m | 152.6
2.7 | CDHU | 07.11.040 | Reaterro compactado mecanizado de vala ou cava com rolo, mínimo de 95% PN | m³ | 20.2
2.8 | CDHU | 11.18.040 | Lastro de pedra britada - 20 cm | m³ | 18.31
2.9 | SINAPI | 94267 | Guia (meio-fio) e sarjeta conjugados de concreto, moldada in loco em trecho reto com extrusora, 45 cm base (15 cm base da guia + 30 cm base da sarjeta) x 22 cm altura | m | 350.36
3 | PAVIMENTAÇÃO ASFÁLTICA | [5 empty] | 0 |  | 0
3.1 | SINAPI | 101232 | Escavação vertical para infraestrutura, com carga, descarga e transporte de solo de 1ª categoria, com escavadeira hidráulica (caçamba: 1,2 m³ / 155 hp), frota de 3 caminhões basculantes de 14 m³, dmt até 1 km e velocidade média 14 km/h | m³ | 1098.29
3.2 | SINAPI | 100576 | Regularização e compactação de subleito, com no minímo 95% do PN. | m² | 1926.85
3.3 | SINAPI | 96400 | Execução e compactação de base e ou sub base para pavimentação de macadame seco | m³ | 674.39
3.4 | SINAPI | 95876 | Transporte com caminhão basculante de 14 m³, em via urbana pavimentada, dmt até 30 km (macadame seco) | m³ x km | 20231.7
3.5 | SINAPI | 96397 | Execução e compactação de base e ou sub base para pavimentação de brita graduada simples tratada com cimento | m³ | 284.29
3.6 | SINAPI | 95876 | Transporte com caminhão basculante de 14 m³, em via urbana pavimentada, dmt até 30 km (brita graduada simples tratada com cimento) | m³ x km | 8528.7
3.7 | CDHU | 54.03.240 | Imprimação betuminosa impermeabilizante | m² | 1769.19
3.8 | CDHU | 54.03.230 | Imprimação betuminosa ligante | m² | 3538.38
3.9 | CDHU | 54.03.200 | Concreto asfáltico usinado a quente - Binder | m³ | 70.74
3.10 | CDHU | 54.03.210 | Camada de rolamento em concreto betuminoso usinado quente - CBUQ | m³ | 53.07
4 | LEVANTAMENTO FINAL | [5 empty] | 0 |  | 0
4.1 | CDHU | 01.20.280 | Levantamento planimétrico de área pavimentada para veículo e pedestre | m² | 1926.85
[7 empty] | VALOR TOTAL SEM BDI |  | 0
[7 empty] | VALOR TOTAL COM BDI |  | 0
MUNICÍPIO/UF, DIA de MÊS de ANO.
ASSINATURA
NOME DO REPRESENTANTE
CNJP

## Cronograma_Modelo
TIMBRE DA EMPRESA
CRONOGRAMA FÍSICO-FINANCEIRO
OBRA: INFRAESTRUTURA URBANA COM PAVIMENTAÇÃO ASFÁLTICA E SISTEMAS DE DRENAGEM DE ÁGUAS PLUVIAIS
ENDEREÇO: RUA ADÃO DOMINGUES, BAIRRO ZONA INDUSTRIAL, PILAR DO SUL-SP
PRAZO DE EXECUÇÃO: 60 DIAS
ETAPA | DESCRIMINAÇÃO | ETAPA | 15 DIAS | 30 DIAS | 45 DIAS | 60 DIAS
1 | SERVIÇOS PRELIMINARES | 0 | 0
| % | #DIV/0! | #DIV/0!
2 | DRENAGEM | 0 | 0 | 0
| % | #DIV/0! | #DIV/0! | #DIV/0!
3 | PAVIMENTAÇÃO ASFÁLTICA | 0 |  |  | 0 | 0
| % | #DIV/0! |  |  | #DIV/0! | #DIV/0!
4 | LEVANTAMENTO FINAL | 0 |  |  |  | 0
| % | #DIV/0! |  |  |  | #DIV/0!
| RESUMO DO ORÇAMENTO | 0
| TOTAL (R$) |  | 0 | 0 | 0 | 0
| TOTAL (%) |  | #DIV/0! | #DIV/0! | #DIV/0! | #DIV/0!
| ACUMULADO (R$) |  | 0 | 0 | 0 | 0
| ACUMULADO (%) |  | #DIV/0! | #DIV/0! | #DIV/0! | #DIV/0!
MUNICÍPIO/UF, DIA de MÊS de ANO.
ASSINATURA
NOME DO REPRESENTANTE
CNJP