## PLANILHA ORÇAMENTÁRIA
PLANILHA ORÇAMENTÁRIA
OBRA: EXECUÇÃO DE PAVIMENTAÇÃO ASFÁLTICA | [6 empty] | BASE ORÇAMENTÁRIA
LOCAL: TRECHO (5) DA AVENIDA JOSÉ RUGINE - BAIRRO GUAÇUZAL | [6 empty] | FONTES
PROPRIETÁRIO: PREFEITURA MUNICIPAL DE PILAR DO SUL-SP | [6 empty] | SINAPI- DATA BASE: 06/2024 (DESONERADO)
CDHU: 194 ( DESONERADO)
LEIS SOCIAIS= 97,78%
BDI= 25,00%
ITEM | FONTE | CÓD. | MATERIAL E MÃO DE OBRA | UNIDADE | QUANTIDADE | PREÇO UNITÁRIO | PREÇO UNITÁRIO COM BDI | PREÇO TOTAL SEM BDI | PREÇO TOTAL COM BDI | MEMÓRIA DE CÁLCULO
1 |  |  | ADMINISTRAÇÃO LOCAL |  |  |  |  | 4883.04 | 4883.04
1.1 | COMP. | 1 | Administração local | vb | 1 | 4883.04 | 4883.04 | 4883.04 | 4883.04 | >> Administração local
2 |  |  | SERVIÇOS PRELIMINARES |  |  |  |  | 9557.96 | 11947.45
2.1 | CDHU | 02.08.020 | Placa de identificação para obra | m² | 6 | 929.16 | 1161.45 | 5574.96 | 6968.7 | >> Placa nas dimensões= 4,00m x 1,5m = 6,00m²
2.2 | CDHU | 02.02.120 | Locação de container tipo alojamento ‐ área mínima de 13,80 m² | un x mês | 2 | 883.62 | 1104.525 | 1767.24 | 2209.05 | >> 01 unidade x 2 meses
2.3 | CDHU | 02.01.180 | Banheiro químico modelo Standard, com manutenção conforme exigências da CETESB | un x mês | 2 | 1107.88 | 1384.85 | 2215.76 | 2769.7 | >> 01 unidade x 2 meses
3 |  |  | ESCAVAÇÃO, SUBLEITO, SUB-BASE E BASE |  |  |  |  | 978272.9162 | 1222841.1453
3.1 | SINAPI | 101235 | Escavação vertical a céu aberto, em obras de infraestrutura, incluindo carga, descarga e transporte, em solo de 1ª categoria com escavadeira hidráulica (caçamba: 0,8 m³ / 111hp), frota de 5 caminhões basculantes de 14 m³, dmt de 2 km e velocidade média 19km/h. | m³ | 3348.24 | 18.29 | 22.8625 | 61239.3096 | 76549.137 | >> Escavação: 597,90m X 8,00m X 0,70m = 3.348,24m³
3.2 | SINAPI | 100576 | Regularização e compactação de subleito, com no minímo 95% do PN. | m² | 7203.5 | 2.54 | 3.175 | 18296.89 | 22871.1125 | >> Regularização e compactação do subleito = 7.203,50m²
3.3 | SINAPI | 96400 | Execução e compactação de base e ou sub base para pavimentação de macadame seco | m³ | 3529.72 | 115.04 | 143.8 | 406058.9888 | 507573.736 | >> Base ou sub-base = 7.203,50m² x 0,49m = 3.529,72m³
3.4 | SINAPI | 95876 | Transporte com caminhão basculante de 14 m³, em via urbana pavimentada, dmt até 30 km (macadame seco) | m³ x km | 105891.6 | 2.15 | 2.6875 | 227666.94 | 284583.675 | >>Volume do item 3.3 x 30 km = 3.529,72m³ x 30km = 105.891,60m³ x km
3.5 | SINAPI | 96397 | Execução e compactação de base e ou sub base para pavimentação de brita graduada simples tratada com cimento | m³ | 1080.53 | 180.76 | 225.95 | 195316.6028 | 244145.7535 | >> Base ou sub-base = 7.203,50m² x 0,15m = 1.080,53m³
3.6 | SINAPI | 95876 | Transporte com caminhão basculante de 14 m³, em via urbana pavimentada, dmt até 30 km (brita graduada simples tratada com cimento) | m³ x km | 32415.9 | 2.15 | 2.6875 | 69694.185 | 87117.7312 | >> Volume do item 3.5 x 30 km = 1.080,53m³ x 30km = 32.415,90 m³ x km
4 |  |  | REVESTIMENTO |  |  |  |  | 764553.105 | 955691.3812
4.1 | CDHU | 54.03.240 | Imprimação betuminosa impermeabilizante | m² | 6423.52 | 14.74 | 18.425 | 94682.6848 | 118353.356 | >>Aplicação da imprimação (após a brita) = 6.423,52m²
4.2 | CDHU | 54.03.230 | Imprimação betuminosa ligante | m² | 12847.04 | 5.86 | 7.325 | 75283.6544 | 94104.568 | >> Aplicação da imprimação (após a imprimação impermeabilizante) = 6.423,52m² >> Aplicação de imprimação após o Binder = 6.423,52m² >> Total = 6.423,52m² x 2 = 12.847,04m²
4.3 | SINAPI | 95996 | Execução de pavimento com aplicação de concreto asfáltico, camada de binder - 3,5cm | m³ | 224.83 | 1234.57 | 1543.2125 | 277568.3731 | 346960.4664 | >> Aplicação do Binder = 6.423,52m² x 0,035m = 224,83m³
4.4 | SINAPI | 95995 | Execução de pavimento com aplicação de concreto asfáltico, camada de rolamento - 3cm | m³ | 192.71 | 1430.77 | 1788.4625 | 275723.6867 | 344654.6084 | >> Aplicação do CBUQ = 6.423,52m² x 0,03m = 192,71m³
4.5 | SINAPI | 95876 | Transporte com caminhão basculante de 14 m³, em via urbana pavimentada, dmt até 30 km (Binder + CBUQ) | m³ x km | 12526.2 | 2.15 | 2.6875 | 26931.33 | 33664.1625 | >> Volume dos itens 3.3+ 3.4 x 30km = 417,54m³ x 30km = 12.526,20 m³ x km
4.6 | SINAPI | 93593 | Transporte com caminhão basculante de 14 m³, em via urbana pavimentada, adicional para dmt excedente a 30 km (unidade: m3xkm), (Binder + CBUQ) | m³ x km | 16701.6 | 0.86 | 1.075 | 14363.376 | 17954.22 | >> Volume dos itens 3.3+ 3.4 x 40km =417,54m³ x 40km = 16.701,60 m³ x km
5 |  |  | DRENAGEM |  |  |  |  | 101120.4255 | 126400.5319
5.1 | SINAPI | 94267 | Guia (meio-fio) e sarjeta conjugados de concreto, moldada in loco com extrusora, 45 cm base (15 cm base da guia+ 30 cm base da sarjeta) x 22cm altura. | m | 1283.49 | 54.24 | 67.8 | 69616.4976 | 87020.622 | >> Extensão da guia = 1283,49m
5.2 | CDHU | 49.12.030 | Boca de lobo dupla tipo PMSP com tampa de concreto | un | 3 | 5449.95 | 6812.4375 | 16349.85 | 20437.3125 | >> 03 Unidades, como descrito em projeto
5.3 | SINAPI | 101232 | Escavação vertical para infraestrutura, com carga, descarga e transporte de solo de 1ª categoria, com escavadeira hidráulica (caçamba: 1,2 m³ / 155 hp), frota de 3 caminhões basculantes de 14 m³, dmt até 1 km e velocidade média 14 km/h | m³ | 82.99 | 9.55 | 11.9375 | 792.5545 | 990.6931 | >> Tubo de 40cm = 76,84m x 1,20m x 0,90m = 82,99m³
5.4 | CDHU | 46.12.270 | Tubo de concreto (PA‐2), DN= 400mm | m | 76.84 | 154.12 | 192.65 | 11842.5808 | 14803.226 | >> Tubo à instalar = 76,84m
5.5 | CDHU | 07.11.040 | Reaterro compactado mecanizado de vala ou cava com rolo, mínimo de 95% PN | m³ | 55.33 | 23.32 | 29.15 | 1290.2956 | 1612.8695 | >> Reaterro e compactação do solo após a instalação dos tubos = 76,84m x 0,80 x 0,90m = 55,33m³
5.6 | CDHU | 11.18.040 | Lastro de pedra britada | m³ | 6.15 | 199.78 | 249.725 | 1228.647 | 1535.8087 | >> Lastro para execução dos tubos = 76,84m x 0,40m x 0,20m = 6,15 m³
6 |  |  | LEVANTAMENTO FINAL |  |  |  |  | 1440.7 | 1800.875
6.1 | CDHU | 01.20.280 | Levantamento planimétrico de área pavimentada para veículo e pedestre | m² | 7203.5 | 0.2 | 0.25 | 1440.7 | 1800.875 | >>Área para levantamento = 7203,50m²
[7 empty] | TOTAL | SEM BDI | 1859828.1467
[8 empty] | COM BDI | 2323564.4234
PILAR DO SUL-SP, 19 DE SETEMBRO DE 2024
2323564.4234

## CRONOGRAMA
CRONOGRAMA FÍSICO-FINANCEIRO
PROCESSO: EXECUÇÃO DE PAVIMENTAÇÃO ASFÁLTICA
LOCAL: TRECHO 5 DA AVENIDA JOSÉ RUGINE - BAIRRO GUAÇUZAL
PROPRIETÁRIO: PREFEITURA MUNICIPAL DE PILAR DO SUL/SP
PRAZO DA OBRA: 60 DIAS
ITEM | DESCRIMINAÇÃO | ETAPA | 30 DIAS | 60 DIAS
1 | ADMINISTRAÇÃO LOCAL | 4883.04 | 2441.52 | 2441.52
| % | 0.2102% | 50% | 50%
2 | SERVIÇOS PRELIMINARES | 11947.45 | 11947.45
| % | 0.5142% | 100%
3 | ESCAVAÇÃO, SUBLEITO, SUB-BASE E BASE | 1222841.1453 | 978272.9162 | 244568.229
| % | 52.63% | 80% | 20%
4 | REVESTIMENTO | 955691.3812 |  | 955691.3812
| % | 41.13% |  | 100%
5 | DRENAGEM | 126400.5319 | 101120.4255 | 25280.1064
| % | 5.44% | 80% | 20%
6 | LEVANTAMENTO FINAL | 1800.875 |  | 1800.875
| % | 0.0775% |  | 100%
| RESUMO DO ORÇAMENTO | 2323564.4234
| TOTAL (R$) |  | 1093782.3117 | 1229782.1117
| TOTAL (%) |  | 47.07% | 52.93%
| ACUMULADO (R$) |  | 1093782.3117 | 2323564.4234
| ACUMULADO (%) |  | 47.07% | 100%
OBS.: 1 - OS PRAZOS DAS ETAPAS SERÃO CONSIDERADOS A PARTIR DA DATA DA ASSINATURA DA ORDEM DE SERVIÇO INICIAL EMITIDA PELA PREFEITURA.
PILAR DO SUL, 19 DE SETEMBRO DE 2024

## ADM LOCAL
OBRA: EXECUÇÃO DE PAVIMENTAÇÃO ASFÁLTICA | [5 empty] | FONTE DE CUSTO: SINAPI : 06/2024
LOCAL:TRECHO DA AVENIDA JOSÉ RUGINE - BAIRRO GUAÇUZAL | [5 empty] | TABELA DESONERADA
PLANILHA DE COMPOSIÇÃO - ADMINISTRAÇÃO LOCAL
ITEM | CÓD. | DESCRIÇÃO | UND. | QUANT. | SALÁRIO/HORA | CUSTO TOTAL
1.0 | EQUIPE TÉCNICA
1.1 | 2707 | ENGENHEIRO CIVIL DE OBRA PLENO COM ENCARGOS COMPLEMENTARES | H | 8 | 103.1 | 824.8
1.2 | 7592 | TOPÓGRAFO COM ENCARGOS COMPLEMENTARES | H | 64 | 63.41 | 4058.24
|  |  | TOTAL |  |  | 4883.04
Permanência do Engenheiro na obra: 4 horas por mês x 2 meses = 8 horas
Permanência do Topógrafo: 32 horas por mês x 2 meses = 64 horas
PILAR DO SUL-SP, 22 DE AGOSTO DE 2024