## PO
PLANILHA ORÇAMENTÁRIA
OBRA: INFRAESTRUTURA URBANA COM INSTALAÇÃO DE ILUMINAÇÃO PÚBLICA ORNAMENTAL COM LUMINÁRIAS COM TECNOLOGIA LED | [7 empty] | BASE ORÇAMENTÁRIA
LOCAL: TRECHO DO CANTEIRO CENTRAL DA AVENIDA JOSÉ RUGINE, BAIRRO: GUAÇUZAL, PILAR DO SUL - SÃO PAULO | [7 empty] | TABELAS DESONERADAS
[8 empty] | CDHU | VERSÃO 192
[8 empty] | DATA - BASE: | NOVEMBRO/2023
[8 empty] | LEIS SOCIAIS: | 97.78%
[8 empty] | SIURB | JULHO/23
[8 empty] | SINAPI | 2024-01-18
[8 empty] | BDI | 25%
ITEM | FONTE | CÓDIGO | MATERIAL E MÃO DE OBRA | UNIDADE | QUANTIDADE | PREÇO UNITÁRIO | PREÇO UNITÁRIO COM BDI: 25% | PREÇO TOTAL SEM BDI | PREÇO TOTAL COM BDI 25%
1 |  |  | SERVIÇOS PRELIMINARES |  |  |  |  | 5480.7 | 6850.875
1.1 | CDHU | 02.08.020 | Placa de identificação para obra | m² | 6 | 913.45 | 1141.8125 | 5480.7 | 6850.875
2 |  |  | INSTALAÇÃO DE ILUMINAÇÃO PÚBLICA ORNAMENTAL |  |  |  |  | 236820.1009 | 296025.1261
2.1 | COTAÇÃO | 1 | Poste Padrão Trifásico, subterrâneo - cabo 25mm², disjuntor de 100A, com ART , Fornecimento + Instalação | un | 2 | 2174.3792 | 2717.974 | 4348.7584 | 5435.948
2.2 | SIURB | 09_05_70 | Caixa de passagem e tampa pré-moldadas em concreto, sem fundo, 40x40cm - Fornecimento e instalação completa | un | 31 | 201.21 | 251.5125 | 6237.51 | 7796.8875
2.3 | CDHU | 12.01.021 | Broca em concreto armado diâmetro de 20 cm ‐ completa | m | 29 | 59.51 | 74.3875 | 1725.79 | 2157.2375
2.4 | CDHU | 11.01.100 | Concreto usinado, fck = 20 Mpa | m³ | 1.86 | 452.66 | 565.825 | 841.9476 | 1052.4345
2.5 | CDHU | 11.16.040 | Lançamento e adensamento de concreto ou massa em fundação | m³ | 1.86 | 148.8 | 186 | 276.768 | 345.96
2.6 | SIURB | 09_05_68 | Caixa de passagem e tampa pré-moldadas em concreto, sem fundo, 20x20cm - Fornecimento e instalação completa | un | 58 | 152.17 | 190.2125 | 8825.86 | 11032.325
2.7 | CDHU | 42.05.190 | Haste de aterramento de 3/4´ x 3 m | un | 29 | 289.39 | 361.7375 | 8392.31 | 10490.3875
2.8 | CDHU | 42.05.110 | Conector cabo/haste de 3/4´ | un | 29 | 22.67 | 28.3375 | 657.43 | 821.7875
2.9 | CDHU | 11.18.040 | Lastro de pedra britada | m³ | 0.29 | 189.71 | 237.1375 | 55.0159 | 68.7699
2.10 | CDHU | 06.01.020 | Escavação manual em solo de 1ª e 2ª categoria em campo aberto | m³ | 167.6 | 44.1 | 55.125 | 7391.16 | 9238.95
2.11 | CDHU | 38.13.010 | Eletroduto corrugado em polietileno de alta densidade, DN= 30 mm, com acessórios | m | 101.5 | 8.61 | 10.7625 | 873.915 | 1092.3937
2.12 | CDHU | 38.13.020 | Eletroduto corrugado em polietileno de alta densidade, DN= 50 mm, com acessórios | m | 751 | 10.18 | 12.725 | 7645.18 | 9556.475
2.13 | CDHU | 39.21.020 | Cabo de cobre flexível de 2,5 mm², isolamento 0,6/1kV ‐ isolação HEPR 90°C | m | 1493.5 | 2.88 | 3.6 | 4301.28 | 5376.6
2.14 | CDHU | 39.21.050 | Cabo de cobre flexível de 10 mm², isolamento 0,6/1kV ‐ isolação HEPR 90°C | m | 826 | 10.97 | 13.7125 | 9061.22 | 11326.525
2.15 | CDHU | 39.21.060 | Cabo de cobre flexível de 16 mm², isolamento 0,6/1kV ‐ isolação HEPR 90°C | m | 2478 | 15.46 | 19.325 | 38309.88 | 47887.35
2.16 | CDHU | 39.04.070 | Cabo de cobre nu, têmpera mole, classe 2, de 35 mm² | m | 23.2 | 34.85 | 43.5625 | 808.52 | 1010.65
2.17 | CDHU | 06.11.040 | Reaterro manual apiloado sem controle de compactação | m³ | 167.6 | 16.46 | 20.575 | 2758.696 | 3448.37
2.18 | SINAPI | 100621 | Poste de aço cônico contínuo curvo duplo, flangeado, h=9m, com chumbadores, fornecimento e instalação | un | 29 | 3267.96 | 4084.95 | 94770.84 | 118463.55
2.19 | SINAPI | 101658 | Luminária de LED para iluminação pública, de 138 w até 180 w - 150lm/w, fornecimento e instalação | un | 58 | 597.35 | 746.6875 | 34646.3 | 43307.875
2.20 | CDHU | 40.11.010 | Relé fotoelétrico 50/60 Hz, 110/220 V, 1200 VA, completo | un | 58 | 84.34 | 105.425 | 4891.72 | 6114.65
[7 empty] | TOTAL | SEM BDI | COM BDI
[8 empty] | 242300.8009 | 302876.0011
Observação: O valor considerado no item nº 2.1 foi a mediana das seguintes cotações de mercado:
Cotação mercado 1 - Comercial H&F Almeida: R$ 2.490,00
Cotação mercado 2 - Comercial Jimenez: R$ 2.717,97
Cotação mercado 3 - Elim Pré-moldados: R$ 2.950,00
PILAR DO SUL-SP, 01 DE FEVEREIRO DE 2024.

## Cronograma
CRONOGRAMA FÍSICO-FINANCEIRO
OBRA: INFRAESTRUTURA URBANA COM INSTALAÇÃO DE ILUMINAÇÃO PÚBLICA ORNAMENTAL COM LUMINÁRIAS COM TECNOLOGIA LED
LOCAL: TRECHO DO CANTEIRO CENTRAL DA AVENIDA JOSÉ RUGINE, BAIRRO: GUAÇUZAL, PILAR DO SUL-SP
PRAZO DA OBRA: 60 DIAS
ITEM | DESCRIMINAÇÃO | ETAPA | 30 DIAS | 60 DIAS
1 | SERVIÇOS PRELIMINARES | 6850.875 | 6850.875
| % | 2.262% | 100%
2 | INSTALAÇÃO DE ILUMINAÇÃO PÚBLICA ORNAMENTAL | 296025.1261 | 148012.5631 | 148012.5631
| % | 97.74% | 50% | 50%
| RESUMO DO ORÇAMENTO | 302876.0011
| TOTAL (R$) |  | 154863.4381 | 148012.5631
| TOTAL (%) |  | 51.13% | 48.87%
| ACUMULADO (R$) |  | 154863.4381 | 302876.0011
| ACUMULADO (%) |  | 51.13% | 100%
Observação 1 - Os prazos das etapas serão considerados a partir da data da assinatura da ordem de serviço inicial emitida pela prefeitura.
Pilar do Sul-SP, 01 de fevereiro de 2.024.