## META 1
OBRA: REFORMA/REVITALIZAÇÃO DO LARGO JOÃO AYUB | [9 empty] | BASE ORÇAMENTÁRIA
LOCAL: AVENIDA MIGUEL PETRERE, BAIRRO CAMPO GRANDE - PILAR DO SUL/SP | [9 empty] | FONTES:
PROPRIETÁRIO: PREFEITURA MUNICIPAL DE PILAR DO SUL-SP | [9 empty] | SINAPI - DATA BASE: 11/2022 (DESONERADO) ENCARGOS SOCIAIS: 47,60%(MÊS)
CDHU: 188 (DESONERADO) / LEIS SOCIAIS: 97,78%
PLANILHA ORÇAMENTÁRIA - META 1
Item | Fonte | Cod. | Material e Mão de Obra | Unidade | Quantidade | Preço Unitário | Preço Unitário com BDI = 25% | Preço Total (SEM BDI) | Preço Total (COM BDI) | Memória de Cálculo
1.1 | COMP. | 1 | Administração local | vb | 1 | 10655.76 | - | - | 10655.76
1 |  |  | CANTEIRO DE OBRAS
1.2 | CDHU | 02.02.150 | Locação de container tipo depósito - área mínima de 13,80 m² | un x mês | 6 | 771.09 | 963.8625 | 4626.54 | 5783.175 | >> 1 und. X 6 meses
1.3 | CDHU | 02.01.180 | Banheiro químico modelo Standard, com manutenção conforme exigências da CETESB | un x mês | 6 | 913.43 | 1141.7875 | 5480.58 | 6850.725 | >> 1 und. X 6 meses
1.4 | CDHU | 02.03.120 | Tapume fixo para fechamento de áreas, com portão | m² | 298.42 | 99 | 123.75 | 29543.58 | 36929.475 | >> Fechamento da área = 175,54m X 1,70m de altura
[8 empty] | SEM BDI | COM BDI
[7 empty] | TOTAL | 39650.7 | 60219.135
PILAR DO SUL-SP, 09 DE JANEIRO DE 2023.
____________________________________
MARCO AURÉLIO SOARES
PREFEITO MUNICIPAL DE PILAR DO SUL
______________________________
ARQ. TALITA PEIXOTO DOS SANTOS
ARQUITETA E URBANISTA
______________________________
EDUARDO OLIVEIRA DOS SANTOS JUNIOR
SECRETÁRIO DE OBRAS, INFRAESTRUTURA E URBANISMO

## ORÇAMENTO
OBRA: REFORMA/REVITALIZAÇÃO DO LARGO JOÃO AYUB | [9 empty] | BASE ORÇAMENTÁRIA
LOCAL: AVENIDA MIGUEL PETRERE - BAIRRO CAMPO GRANDE - PILAR DO SUL/SP | [9 empty] | FONTES:
PROPRIETÁRIO: PREFEITURA MUNICIPAL DE PILAR DO SUL-SP | [9 empty] | SINAPI - DATA BASE: 11/2022 (DESONERADO) L.S. 47,60%(MÊS)
CDHU: 188 (DESONERADO) LEIS SOCIAIS = 97,78%
SIURB: JUL/2022 (DESONERADO)
PLANILHA ORÇAMENTÁRIA - META 2
Item | Fonte | Cod. | Material e Mão de Obra | Unidade | Quantidade | Preço Unitário | Preço Unitário com BDI = 25% | Preço Total (SEM BDI) | Preço Total (COM BDI) | Memória de Cálculo
1 |  |  | SERVIÇOS PRELIMINARES
1.1 | CDHU | 02.08.020 | Placa de identificação para obra | m² | 2.88 | 882.37 | 1102.9625 | 2541.2256 | 3176.532 | >> Placa nas dimensões = 2,40m x 1,20m = 2,88m²
1.2 | CDHU | 04.02.140 | Retirada de estrutura metálica - Abrigo de ônibus | kg | 200 | 2.33 | 2.9125 | 466 | 582.5 | >> Retirada do abrigo de ônibus = 1 und.
1.3 | CDHU | 04.21.140 | Remoção de poste metálico | un | 3 | 253.46 | 316.825 | 760.38 | 950.475 | >> Remoção dos postes existentes = 03 postes
1.4 | CDHU | 04.17.040 | Remoção de aparelho de iluminação ou projetor fixo em poste ou braço | un | 12 | 62.21 | 77.7625 | 746.52 | 933.15 | >> Remoção das luminárias = 4 luminárias X 3 postes = 12 luminárias
1.5 | CDHU | 04.21.130 | Remoção de poste de concreto | un | 1 | 253.46 | 316.825 | 253.46 | 316.825 | >> Remoção do poste padrão ao lado da banca
1.6 | CDHU | 04.18.090 | Remoção de caixa de medição padrão completa | un | 1 | 46.04 | 57.55 | 46.04 | 57.55 | >> Remoção da caixa de medição do poste padrão ao lado da banca
1.7 | CDHU | 03.01.240 | Demolição mecanizada de pavimento ou piso em concreto, inclusivefragmentação, carregamento, transporte até 1 quilômetro e descarregamento | m² | 336 | 30.77 | 38.4625 | 10338.72 | 12923.4 | >> Demolição da calçada = 336m²
1.8 | CDHU | 03.02.040 | Demolição manual de alvenaria de elevação ou elemento vazado, incluindo revestimento | m³ | 31.2 | 67.48 | 84.35 | 2105.376 | 2631.72 | >> Demolição da mureta = 127,35m x 0,35m x 0,70m = 31,20m³
1.9 | CDHU | 03.01.040 | Demolição manual de concreto armado - Bancos e pingadeira | m³ | 5.84 | 337.4 | 421.75 | 1970.416 | 2463.02 | >> Demolição dos bancos e pingadeira = 0,99m² X 14 = 13,86m² + 44,57m² = 58,43m² x 0,10m = 5,84m³
1.10 | CDHU | 05.08.220 | Carregamento mecanizado de entulho fragmentado, com caminhão à disposição dentro da obra, até o raio de 1 km | m³ | 48.15 | 18.09 | 22.6125 | 871.0335 | 1088.7919 | >> Transporte do entulho gerado na demolição da mureta e bancos = 31,20m³ + 5,84m³ + 30% de empolamento = 48,15m³
1.11 | CDHU | 04.40.010 | Retirada manual de guia pré-moldada, inclusive limpeza, carregamento, transporte até 1 quilômetro e descarregamento | m | 82.55 | 7.67 | 9.5875 | 633.1585 | 791.4481 | >> Retirada das guias = Referente trecho indicado no projeto (Praça + canteiro da Avenida)
1.12 | CDHU | 03.01.260 | Demolição mecanizada de sarjeta ou sarjetão, inclusive fragmentação, carregamento, transporte até 1 quilômetro e descarregamento | m³ | 2.96 | 307.74 | 384.675 | 910.9104 | 1138.638 | >> Retirada das sarjetas = 74,19m x 0,40m x 0,10m = 2,96m³ (Referente trecho indicado no projeto)
1.13 | CDHU | 07.01.020 | Escavação e carga mecanizada em solo de 1ª categoria, em campo aberto | m³ | 455 | 17.72 | 22.15 | 8062.6 | 10078.25 | >> Execução de corte no talude e para execução das guias= 650m² x 0,70m
1.14 | CDHU | 02.09.040 | Limpeza mecanizada do terreno, inclusive troncos até 15 cm de diâmetro, com caminhão à disposição dentro e fora da obra, com transporte no raio de até 1 km | m² | 650 | 4.42 | 5.525 | 2873 | 3591.25 | >> 650 m² de área de intervenção
1.15 | CDHU | 07.01.120 | Carga e remoção de terra até a distância média de 1 km | m³ | 346.44 | 15.81 | 19.7625 | 5477.2164 | 6846.5205 | >> 455m³ - 108,56m³
1.16 | CDHU | 07.12.020 | Compactação de aterro mecanizado mínimo de 95% PN, sem fornecimento de solo em campo aberto | m³ | 108.56 | 14.3 | 17.875 | 1552.408 | 1940.51 | >> 108,56m³ (Platô + parte interna das muretas/paredes)
[7 empty] | SUB TOTAL | 39608.4644 | 49510.5805
2 |  |  | MURETA - PAREDE DE CONTENÇÃO - ESCADA
2.1 |  |  | MURETA
2.1.1 | CDHU | 02.10.050 | Locação para muros, cercas e alambrados | m | 148.67 | 1.41 | 1.7625 | 209.6247 | 262.0309 | >> Locação da mureta = 148,67m de extensão
2.1.2 | CDHU | 06.01.020 | Escavação manual em solo de 1ª e 2ª categoria em campo aberto | m³ | 11.28 | 42.18 | 52.725 | 475.7904 | 594.738 | >> Abertura da vala para execução da viga baldrame = 0,23m largura x 0,33m profundidade x 148,67m extensão
2.1.3 | CDHU | 12.01.021 | Broca em concreto armado diâmetro de 20 cm - completa | m | 112.5 | 57.42 | 71.775 | 6459.75 | 8074.6875 | >> Profundidade = 75und brocas x 1,50m de profundidade
2.1.4 | CDHU | 11.18.040 | Lastro de pedra britada - 3cm | m³ | 4.46 | 167.47 | 209.3375 | 746.9162 | 933.6453 | >> Execução do lastro com espessura de 3cm= 148,67m x 0,03m
2.1.5 | CDHU | 14.10.121 | Alvenaria de bloco de concreto de vedação de 19 x 19 x 39 cm - classe C | m² | 118.92 | 92.95 | 116.1875 | 11053.614 | 13817.0175 | >> Alvenaria em bloco canaleta de concreto = 148,67 x 0,40 = 59,46m² >> Alvenaria em bloco de concreto = 148,67 x 0,40 = 59,46m² >> Total = 118,92m²
2.1.6 | CDHU | 10.01.040 | Armadura em barra de aço CA-50 (A ou B) fyk = 500 Mpa | kg | 1050.04 | 11.12 | 13.9 | 11676.4448 | 14595.556 | >> Aço viga baldrame = (4 X Ø10mm X 148,67m = 594,68m X 0,617kg/m = 366,91 kg) + (148,67m /0,15m = 991,13 estribos x 0,82m = 812,72m x 0,245 kg/m = 199,11kg) >> Aço Pilar = (4 x Ø10mm x 0,80m = 3,2m x 75und = 240m x 0,617 kg/m = 148,08kg) + (0,80 x 75und = 60m/0,15m = 400 estribos x 0,62m = 248m x 0,245kg/m = 60,76kg) >> Aço bloco canaleta= 3 x Ø10mm x 148,67m = 446,01m x 0,617 kg/m = 275,18 kg
2.1.7 | CDHU | 09.01.020 | Forma em madeira comum para fundação | m² | 44.6 | 91.06 | 113.825 | 4061.276 | 5076.595 | >> Forma para viga baldrame = 148,67m x 2 x 0,30m = 89,20m² / 2 (reaproveitamento 2x) = 44,60 m²
2.1.8 | CDHU | 09.01.030 | Forma em madeira comum para estrutura | m² | 18 | 232.72 | 290.9 | 4188.96 | 5236.2 | >> Forma para Pilar = 1,60m x 0,30m x 75und = 36m² /2 (reaproveitamento 2x) = 18m²
2.1.9 | CDHU | 11.01.100 | Concreto usinado, fck = 20 Mpa | m³ | 17.56 | 436.41 | 545.5125 | 7663.3596 | 9579.1995 | >> Concreto viga baldrame= 0,20m x 0,30m x 148,67m = 8,92m³ >> Concreto pilar= 0,20m x 0,20m x 0,80m x 75und = 2,40m³ >> Concreto bloco canaleta= 0,14m x 0,15m x 148,67m x 2 fiadas = 6,24m³
2.1.10 | CDHU | 11.16.040 | Lançamento e adensamento de concreto ou massa em fundação | m³ | 8.92 | 142.28 | 177.85 | 1269.1376 | 1586.422 | >> Concreto da viga baldrame= 0,20m x 0,30m x 148,67m = 8,92m³
2.1.11 | CDHU | 11.16.060 | Lançamento e adensamento de concreto ou massa em estrutura | m³ | 8.64 | 98.28 | 122.85 | 849.1392 | 1061.424 | >> Concreto do pilar = 0,20m x 0,20m x 0,80m x 75und = 2,40m³
2.1.12 | CDHU | 17.02.020 | Chapisco | m² | 237.32 | 6.32 | 7.9 | 1499.8624 | 1874.828 | >> Trecho com duas faces = 22,76m x 2 x 0,80m = 36,41m² >> Trecho com duas faces = 125,57m x 0,80m = 100,46m² x 2 = 200,91m²
2.1.13 | CDHU | 32.17.010 | Reboco - Impermeabilização em argamassa impermeável com aditivo hidrófugo | m³ | 2.36 | 780.45 | 975.5625 | 1841.862 | 2302.3275 | >> Trecho com duas faces = 22,76m x 2 x 0,80m x 0,01 = 0,36m³ >> Trecho com duas faces = 125,57m x 0,80m x 0,01 = 1,00m³ x 2 = 2,00m³
2.1.14 | CDHU | 14.20.020 | Cimalha em concreto com pingadeira | m | 148.67 | 10.14 | 12.675 | 1507.5138 | 1884.3923 | >> Em toda extensão da mureta
2.1.15 | CDHU | 33.10.100 | Textura acrílica para uso interno / externo, inclusive preparo | m² | 118.66 | 39.56 | 49.45 | 4694.1896 | 5867.737 | >> Face externa= 148,33m x 0,80m = 118,66m²
2.1.16 | CDHU | 33.10.050 | Tinta acrílica em massa, inclusive preparo | m² | 118.66 | 28.28 | 35.35 | 3355.7048 | 4194.631 | >> Face externa= 148,33m x 0,80m = 118,66m²
[7 empty] | SUB TOTAL | 61553.1451 | 76941.4314
2.2 |  |  | PAREDE DE CONTENÇÃO
2.2.1 | CDHU | 02.10.050 | Locação para muros, cercas e alambrados | m | 33.37 | 1.41 | 1.7625 | 47.0517 | 58.8146 | >> Extensão da parede
2.2.2 | CDHU | 06.01.020 | Escavação manual em solo de 1ª e 2ª categoria em campo aberto | m³ | 4.44 | 42.18 | 52.725 | 187.2792 | 234.099 | >> Abertura da vala para execução da viga baldrame= 0,33m x 0,33m x 33,37m = 3,63m³ >> Abertura da vala para execução do bloco= 0,40m x 0,40m x 0,30m x 17und = 0,81m³
2.2.3 | CDHU | 12.01.021 | Broca em concreto armado diâmetro de 20 cm - completa | m | 42.5 | 57.42 | 71.775 | 2440.35 | 3050.4375 | >> 17und x 2,5m profundidade = 42,50m
2.2.4 | CDHU | 11.18.040 | Lastro de pedra britada | m³ | 2.11 | 167.47 | 209.3375 | 353.3617 | 441.7021 | >> Execução do lastro com espessura de 3cm= VIGA> 33,37m x 0,30m x 0,03 = 0,30m³ + BLOCO 0,40m x 0,40m x 0,03 x 17und = 0,08m³ + 0,30m³ dreno + 1,43m³ (dreno do jardim) = 2,11m³
2.2.5 | CDHU | 14.10.121 | Alvenaria de bloco de concreto de vedação de 19 x 19 x 39 cm - classe C | m² | 46.71 | 92.95 | 116.1875 | 4341.6945 | 5427.1181 | >> Alvenaria em bloco canaleta de concreto = 33,37m x 0,20 = 6,67m² >> Alvenaria em bloco de concreto = 6 fiadas x 0,20m x 33,37m = 40,04m² >> Total = 46,71m²
2.2.6 | CDHU | 08.06.040 | Barbacã em tubo de PVC com diâmetro 50 mm | m | 3.3 | 26.59 | 33.2375 | 87.747 | 109.6838 | >> 6 und de 25cm + 6 und de 30cm = 3,30metros
2.2.7 | CDHU | 46.13.026 | Tubo em polietileno de alta densidade corrugado perfurado, DN= 6´, inclusive conexões | m | 12.01 | 42.96 | 53.7 | 515.9496 | 644.937 | >> Extensão do muro de contenção
2.2.8 | CDHU | 08.05.180 | Manta geotêxtil com resistência à tração longitudinal de 10kN/m e transversal de 9kN/m | m² | 11.049 | 16.89 | 21.1125 | 186.6176 | 233.272 | >> 0,92 x 12,01 = 11,04m²
2.2.9 | CDHU | 10.01.040 | Armadura em barra de aço CA-50 (A ou B) fyk = 500 Mpa | kg | 463.92 | 11.12 | 13.9 | 5158.7904 | 6448.488 | >> Aço viga baldrame = 4 x Ø10mm x 33,37m = 133,48m x 0,617kg/m = 82,36kg + (33,37m / 0,15m = 223und x 1,02m = 227,46m x 0,245kg/m = 55,72kg >> Aço do bloco = 5,55kg por bloco x 17 und = 94,35kg Ø10mm >> Aço viga intermediária = 4 x Ø10mm x 33,37m = 133,48m x 0,617kg/m = 82,36kg = (33,37m /0,15m = 223 estribos x 0,62m = 138,26m x 0,245kg/m = 33,87 kg >> Aço Pilar = 4 x Ø10mm x 1,60m =6,40m x 17und = 108,80m x 0,617kg/m = 67,13kg + (1,60m x 17 und = 27,20m /0,15m = 181,33 estribos x 0,62m = 112,42m x 0,245kg/m = 27,54kg >> Aço bloco canaleta= 1 x Ø10mm x 33,37m x 0,617kg/m = 20,59kg
2.2.10 | CDHU | 09.01.020 | Forma em madeira comum para fundação | m² | 10.01 | 91.06 | 113.825 | 911.5106 | 1139.3882 | >> Forma para viga baldrame = 33,37m x 0,30m x 2 = 20,02m² /2 (reaproveitamento 2x) = 10,01m²
2.2.11 | CDHU | 09.01.030 | Forma em madeira comum para estrutura | m² | 9.09 | 232.72 | 290.9 | 2115.4248 | 2644.281 | >> Forma para Pilar = 1,60m x 0,30 x 17und = 8,16m² >> Forma para viga intermediária: 33,37m x 0,30m = 10,01m ² >> 18,17m² / 2 (reaproveitamento 2x) = 9,09m²
2.2.12 | CDHU | 11.01.100 | Concreto usinado, fck = 20 Mpa | m³ | 6.11 | 436.41 | 545.5125 | 2666.4651 | 3333.0814 | >> Concreto viga baldrame= 0,30mx0,30mx 33,37m = 3,00m³ >> Concreto pilar= 0,20m x 0,20m x 1,60m x 17und = 1,08m³ >> Concreto viga intermediária= 0,20mx0,20m x 33,37m = 1,33m³ >> Concreto bloco canaleta = 0,14m x 0,15m x 33,37m = 0,70m³
2.2.13 | CDHU | 11.16.040 | Lançamento e adensamento de concreto ou massa em fundação | m³ | 3 | 142.28 | 177.85 | 426.84 | 533.55 | >> Concreto viga baldrame= 0,30mx0,30mx 33,37m = 3,00m³
2.2.14 | CDHU | 11.16.060 | Lançamento e adensamento de concreto ou massa em estrutura | m³ | 3.11 | 98.28 | 122.85 | 305.6508 | 382.0635 | >> Concreto pilar= 0,20m x 0,20m x 1,60m x 17und = 1,08m³ >> Concreto viga intermediária= 0,20mx0,20m x 33,37m = 1,33m³ >> Concreto bloco canaleta = 0,14m x 0,15m x 33,37m = 0,70m³
2.2.15 | CDHU | 17.02.020 | Chapisco | m² | 80.08 | 6.32 | 7.9 | 506.1056 | 632.632 | >> Face externa= 33,37m x 1,60 = 53,39m² x 1,5 (face externa + metade da face interna) = 80,08m²
2.2.16 | CDHU | 32.17.010 | Reboco - Impermeabilização em argamassa impermeável com aditivo hidrófugo | m³ | 0.8 | 780.45 | 975.5625 | 624.36 | 780.45 | >> Face externa= 33,37m x 1,60 = 53,39m² x 1,5 (face externa + metade da face interna) = 80,08m² * 0,01m = 0,80m³
2.2.17 | CDHU | 14.20.020 | Cimalha em concreto com pingadeira | m | 33.37 | 10.14 | 12.675 | 338.3718 | 422.9647 | >> Em toda extensão da parede
2.2.18 | CDHU | 33.10.100 | Textura acrílica para uso interno / externo, inclusive preparo | m² | 53.39 | 39.56 | 49.45 | 2112.1084 | 2640.1355 | >> face externa e interna = 33,37m x 1,60m = 53,39m²
2.2.19 | CDHU | 33.10.050 | Tinta acrílica em massa, inclusive preparo | m² | 53.39 | 28.28 | 35.35 | 1509.8692 | 1887.3365 | >> face externa e interna = 33,37m x 1,60m = 53,39m²
2.2.20 | SINAPI | 99837 | Guarda-corpo de aço galvanizado de 1,10m, montantes tubulares de 1.1/4 " espaçados de 1,20m, travessa superior de 1.1/2", gradil formado por tubos horizontais de 1" e verticais de 3/4", fixado com chumbador mecânico. | m | 22 | 625.55 | 781.9375 | 13762.1 | 17202.625 | >> Em toda extensão da parede = 22,00m
2.2.21 | CDHU | 33.11.050 | Esmalte à base água em superfície metálica, inclusive preparo | m² | 24.2 | 41.9 | 52.375 | 1013.98 | 1267.475 | >> Pintura do guarda-corpo 22,00m x 1,10m altura
[7 empty] | SUB TOTAL | 39611.628 | 49514.535
2.3 |  |  | ESCADA
2.3.1 | CDHU | 06.01.020 | Escavação manual em solo de 1ª e 2ª categoria em campo aberto | m³ | 9.92 | 42.18 | 52.725 | 418.4256 | 523.032 | >> Escavação dos degraus da escada
2.3.2 | CDHU | 06.11.040 | Reaterro manual apiloado sem controle de compactação | m³ | 1.24 | 15.74 | 19.675 | 19.5176 | 24.397 | >> 12,40m² x 0,10m = 1,24m³
2.3.3 | CDHU | 14.10.121 | Alvenaria de bloco de concreto de vedação de 19 x 19 x 39 cm - classe C | m² | 8.6 | 92.95 | 116.1875 | 799.37 | 999.2125 | >> Alvenaria em bloco canaleta de concreto = 4 fiadas x 2m largura x 0,20m de altura = 1,60m² >> Alvenaria em bloco de concreto = 8 fiadas x 2m largura x 0,20m de altura = 3,20m² + alvenaria de contenção ao lado da escada de acesso ao platô = 9,50m x 0,40m = 3,80m² = 7,00m² >> Total= 8,60m²
2.3.4 | CDHU | 17.02.020 | Chapisco | m² | 9.5 | 6.32 | 7.9 | 60.04 | 75.05 | >> Chapisco na alvenaria de contenção ao lado da escada de acesso ao platô = 3,80m² x 2 + (9,50m x 0,20m) = 9,50m²
2.3.5 | CDHU | 32.17.010 | Reboco - Impermeabilização em argamassa impermeável com aditivo hidrófugo | m³ | 0.095 | 780.45 | 975.5625 | 74.1428 | 92.6784 | >> Reboco na alvenaria de contenção ao lado da escada de acesso ao platô = 3,80m² x 2 + (9,50m x 0,20m) = 9,50m² x 0,01m = 0,10m³
2.3.6 | CDHU | 10.01.040 | Armadura em barra de aço CA-50 (A ou B) fyk = 500 Mpa | kg | 5.42 | 11.12 | 13.9 | 60.2704 | 75.338 | >> 4 x Ø10mm x 2,20m = 8,80m x 0,617kg/m = 5,42kg
2.3.7 | CDHU | 10.02.020 | Armadura em tela soldada de aço | kg | 13.2 | 14.47 | 18.0875 | 191.004 | 238.755 | >> tela de 2x3 = 6m² 13,2kg 10x10 pesado
2.3.8 | CDHU | 11.18.040 | Lastro de pedra britada - 3cm | m³ | 0.37 | 167.47 | 209.3375 | 61.9639 | 77.4549 | >> 12,40m² x 0,03m = 0,37m³
2.3.9 | CDHU | 11.01.100 | Concreto usinado, fck = 20 Mpa - 5cm | m³ | 0.62 | 436.41 | 545.5125 | 270.5742 | 338.2178 | >> 12,40m² x 0,05m = 0,62m³
2.3.10 | CDHU | 11.16.060 | Lançamento e adensamento de concreto ou massa em estrutura | m³ | 0.62 | 98.28 | 122.85 | 60.9336 | 76.167 | >> 12,40m² x 0,05m = 0,62m³
2.3.11 | CDHU | 17.01.020 | Argamassa de regularização e/ou proteção - 2cm | m³ | 0.39 | 740.55 | 925.6875 | 288.8145 | 361.0181 | >> 12,40m² piso + 4m² espelhos= 16,40m² x 0,02 = 0,39m³
2.3.12 | CDHU | 24.03.320 | Corrimão tubular em aço galvanizado, diâmetro 2´ | m | 11.58 | 238.8 | 298.5 | 2765.304 | 3456.63 | >> Conforme projeto (Escada principal + acesso ao platô) = 8,50m + 1,54 x 2 m = 11,58m
2.3.13 | CDHU | 24.03.320 | Montante Tubular em aço galvanizado, diâmetro 2' - Patamar escada | m | 2 | 238.8 | 298.5 | 477.6 | 597 | >> Montantes verticais de 2' = 2m
2.3.14 | CDHU | 33.11.050 | Esmalte à base água em superfície metálica, inclusive preparo | m² | 3.7 | 41.9 | 52.375 | 155.03 | 193.7875 | >> 3,70m² (duas demãos)
[7 empty] | SUB TOTAL | 5702.9906 | 7128.7382
3 |  |  | GUIAS - SARJETAS - CALÇADAS - RAMPAS - TOTEN
3.1 | CDHU | 54.06.040 | Guia pré-moldada reta tipo PMSP 100 - fck 25 Mpa | m | 70.92 | 53.37 | 66.7125 | 3785.0004 | 4731.2505 | >> Referente trecho indicado no projeto
3.2 | CDHU | 54.06.020 | Guia pré-moldada curva tipo PMSP 100 - fck 25 Mpa | m | 5.63 | 55.83 | 69.7875 | 314.3229 | 392.9036 | >> Referente trecho indicado no projeto
3.3 | CDHU | 11.18.040 | Lastro de pedra britada | m³ | 1.15 | 167.47 | 209.3375 | 192.5905 | 240.7381 | >> Lastro para base da guia = 76,55m x 0,15m x 0,10m = 1,15m³
3.4 | CDHU | 54.06.160 | Sarjeta ou sarjetão moldado no local, tipo PMSP em concreto com fck 20 Mpa | m³ | 2.96 | 768.46 | 960.575 | 2274.6416 | 2843.302 | >>74,19m x 0,40m x 0,10m = 2,96m³
3.5 | SINAPI | 93680 | Execução de pátio/estacionamento em piso intertravado, com bloco retangular colorido de 20 x 10 cm, espessura 6 cm | m² | 681.28 | 76.11 | 95.1375 | 51852.2208 | 64815.276 | >> Execução da calçada =
3.6 | SINAPI | 94993 | Rampa - Execução de passeio (calçada) ou piso de concreto com concreto moldado in loco, usinado, acabamento convencional, espessura 6 cm, armado. | m² | 14.28 | 76.43 | 95.5375 | 1091.4204 | 1364.2755 | >> Execução da rampa = 2,04m² x 7 rampas à serem executadas = 14,28m²
3.7 | CDHU | 30.04.030 | Piso em ladrilho hidráulico podotátil várias cores (25x25x2,5cm), assentado com argamassa mista | m² | 5.6875 | 135.45 | 169.3125 | 770.3719 | 962.9648 | >> Execução do podotátil = 0,25x0,25x13 x 7 rampas
3.8 | CDHU | 30.04.070 | Rejuntamento de piso em ladrilho hidráulico (25x25x2,5cm) com argamassa industrializada para rejunte, juntas de 2 mm | m² | 5.69 | 14.03 | 17.5375 | 79.8307 | 99.7884 | >> Rejuntamento do podotátil = 5,69m²
3.9 | CDHU | 04.04.010 | Retirada de revestimento em pedra, granito ou mármore, em parede ou fachada | m² | 4.8 | 36.09 | 45.1125 | 173.232 | 216.54 | >> Retirada do revestimento do toten=
3.10 | CDHU | 33.01.350 | Preparo de base para superfície metálica com fundo antioxidante | m² | 2 | 15.81 | 19.7625 | 31.62 | 39.525 | >> Revitalização da estrutura metálica existente no toten
3.11 | CDHU | 17.02.220 | Reboco | m² | 4.8 | 11.39 | 14.2375 | 54.672 | 68.34 | >> Área do toten
3.12 | CDHU | 33.10.050 | Tinta acrílica em massa, inclusive preparo | m² | 4.8 | 28.28 | 35.35 | 135.744 | 169.68 | >> Área do toten
3.13 | CDHU | 33.07.102 | Esmalte a base de água em estrutura metálica | m² | 2 | 44.39 | 55.4875 | 88.78 | 110.975 | >> Revitalização da estrutura metálica existente no toten
3.14 | CDHU | 09.01.020 | Forma em madeira comum para fundação | m² | 3.2 | 91.06 | 113.825 | 291.392 | 364.24 | >> 4m x 0,10m x 8 árvores
3.15 | CDHU | 11.01.100 | Concreto usinado, fck = 20 Mpa - 5cm | m³ | 0.305 | 436.41 | 545.5125 | 133.1051 | 166.3813 | >> 3,80m x 0,10 x 0,10 x 8 árvores = 0,31m³
3.16 | CDHU | 11.16.060 | Lançamento e adensamento de concreto ou massa em estrutura | m³ | 0.305 | 98.28 | 122.85 | 29.9754 | 37.4693 | >> 3,80m x 0,10 x 0,10 x 8 árvores = 0,31m³
[7 empty] | SUB TOTAL | 61298.9196 | 76623.6495
4 |  |  | BANCOS E LIXEIRAS
4.1 | CDHU | 35.04.020 | Banco contínuo em concreto vazado | m | 39 | 214.59 | 268.2375 | 8369.01 | 10461.2625 | >> Bancos à serem instalados : 9 BANCOS X 3 METROS + (2 BANCOS DE 6 METROS)
4.2 | CDHU | 35.20.050 | Conjunto de 4 lixeiras para coleta seletiva, com tampa basculante, capacidade 50 litros | un | 5 | 1183.05 | 1478.8125 | 5915.25 | 7394.0625 | >> Lixeiras à serem instaladas = 5 unidades (conjunto com 4 lixeiras cada)
4.3 | SIURB | 181202 | Conjunto mesa e bancos de concreto | cj | 4 | 1810.84 | 2263.55 | 7243.36 | 9054.2 | >> 4 mesas com 4 bancos cada
[7 empty] | SUB TOTAL | 21527.62 | 26909.525
5 |  |  | ILUMINAÇÃO
5.1 | CDHU | 41.11.703 | Luminária LED retangular para poste, fluxo luminoso de 14160 a 17475 lm, eficiência mínima de 118 lm/W ‐ potência de 80 W/120 W | un | 28 | 1249.13 | 1561.4125 | 34975.64 | 43719.55 | >> Luminárias à serem instaladas 7 POSTES COM 4 LUMINÁRIAS
5.2 | SINAPI | 101632 | Relé fotoelétrico para comando de iluminação externa 1000 w - fornecimento e instalação. Af_08/2020 | un | 28 | 40.57 | 50.7125 | 1135.96 | 1419.95 | >> Luminárias à serem instaladas 7 POSTES COM 4 LUMINÁRIAS
5.3 | CDHU | 41.10.060 | Braço em tubo de ferro galvanizado de 1´ x 1,00 m para fixação de uma luminária | un | 28 | 131.55 | 164.4375 | 3683.4 | 4604.25 | >> Luminárias à serem instaladas 7 POSTES COM 4 LUMINÁRIAS
5.4 | CDHU | 41.10.070 | Cruzeta reforçada em ferro galvanizado para fixação de quatro luminárias | un | 7 | 877.77 | 1097.2125 | 6144.39 | 7680.4875 | >> Cruzeta para instalação dos braços
5.5 | CDHU | 41.10.500 | Poste telecônico reto em aço SAE 1010/1020 galvanizado a fogo, altura de 4,00 m | un | 7 | 1171.33 | 1464.1625 | 8199.31 | 10249.1375 | >> Postes à serem instalados = 7 UNIDADES
5.6 | CDHU | 39.02.016 | Cabo de cobre de 2,5 mm², isolamento 750 V - isolação em PVC 70°C | m | 100 | 4.13 | 5.1625 | 413 | 516.25 | >> Para a instalação da iluminação dos postes ornamentais
5.7 | CDHU | 38.19.040 | Eletroduto de PVC corrugado flexível leve, diâmetro externo de 32 mm | m | 100 | 17.42 | 21.775 | 1742 | 2177.5 | >> Para a instalação da iluminação dos postes ornamentais
5.8 | SIURB | 09_05_69 | Caixa de passagem e tampa pré-moldadas em concreto, 30x30cm | un | 2 | 148.68 | 185.85 | 297.36 | 371.7 | >> Caixa de inspeção iluminação
5.9 | CDHU | 41.11.712 | Luminária LED redonda de embutir para parede ou piso, fluxo luminoso de 500 lm, bivolt - potência 6 W | un | 10 | 145.65 | 182.0625 | 1456.5 | 1820.625 | >> Iluminação do canteiro
5.10 | MERCADO | MERCADO | Poste padrão incorporado trifásico T2, subterrâneo com cabo 25mm e disjuntor tripolar de 100A - Fornecimento e instalação | un | 1 | 1776 | 2220 | 1776 | 2220 | >> Instalação de 1 poste padrão - Fornecimento e instalação
5.11 | CDHU | 37.13.600 | Disjuntor termomagnético, unipolar 127/220 V, corrente de 10 A até 30 A | un | 2 | 25.5 | 31.875 | 51 | 63.75 | >> 2 disjuntores de 30A
5.12 | CDHU | 40.04.470 | Conjunto 2 tomadas 2P+T de 10 A, completo | cj | 2 | 35.12 | 43.9 | 70.24 | 87.8 | >> 1 unidade para cada caixa de inspeção
5.13 | CDHU | 40.01.020 | Caixa de ferro estampada 4´ x 2´ | un | 2 | 12.43 | 15.5375 | 24.86 | 31.075 | >> 1 unidade para cada caixa de inspeção
[7 empty] | SUB TOTAL | 59969.66 | 74962.075
6 |  |  | PAISAGISMO
6.1 | CDHU | 34.02.100 | Plantio de grama esmeralda em placas (jardins e canteiros) | m² | 274.86 | 14 | 17.5 | 3848.04 | 4810.05 | >> Plantio de grama sobre o talude e canteiros
[7 empty] | SUB TOTAL | 3848.04 | 4810.05
7 |  |  | SERVIÇOS FINAIS
7.1 | CDHU | 55.01.020 | Limpeza final da obra | m² | 650 | 11.81 | 14.7625 | 7676.5 | 9595.625 | >> 650 m² de área de intervenção
[7 empty] | SUB TOTAL | 7676.5 | 9595.625
[8 empty] | SEM BDI | COM BDI
[7 empty] | TOTAL | 300796.9677 | 375996.2096
PILAR DO SUL-SP, 09 DE JANEIRO DE 2023.
____________________________________
MARCO AURÉLIO SOARES
PREFEITO MUNICIPAL DE PILAR DO SUL
______________________________
ARQ. TALITA PEIXOTO DOS SANTOS
ARQUITETA E URBANISTA
______________________________
EDUARDO OLIVEIRA DOS SANTOS JUNIOR
SECRETÁRIO DE OBRAS, INFRAESTRUTURA E URBANISMO

## ADMINISTRAÇÃO LOCAL
OBRA: REVITALIZAÇÃO PRAÇA LARGO JOÃO AYUB | [5 empty] | FONTE DE CUSTO: SINAPI : NOVEMBRO/2022
LOCAL: AVENIDA MIGUEL PETRERE - SANTA CECÍLIA | [5 empty] | TABELA DESONERADA
PLANILHA DE COMPOSIÇÃO - ADMINISTRAÇÃO LOCAL
ITEM | CÓD. | DESCRIÇÃO | UND. | QUANT. | SALÁRIO/HORA | CUSTO TOTAL
1.0 | EQUIPE TÉCNICA
1.1 | 90778 | ENGENHEIRO CIVIL DE OBRA PLENO COM ENCARGOS COMPLEMENTARES | H | 24 | 102.09 | 2450.16
1.2 | 90776 | ENCARREGADO GERAL COM ENCARGOS COMPLEMENTARES | H | 240 | 34.19 | 8205.6
|  |  | TOTAL |  |  | 10655.76
Permanência do engenheiro na obra: 4 horas por mês x 6 meses = 24 horas
Permanência do encarregado na obra: 40 horas por mês x 6 meses = 240 horas
PILAR DO SUL-SP, 09 DE JANEIRO DE 2023

## CRONOGRAMA
CRONOGRAMA FÍSICO-FINANCEIRO
OBRA: REFORMA/REVITALIZAÇÃO DO LARGO JOÃO AYUB
LOCAL: AVENIDA MIGUEL PETRERE - BAIRRO CAMPO GRANDE - PILAR DO SUL/SP
PROPRIETÁRIO: PREFEITURA MUNICIPAL DE PILAR DO SUL-SP
META 1
PRAZO DA OBRA: 180 DIAS
ITEM | DESCRIMINAÇÃO | ETAPA | 30 DIAS | 60 DIAS | 90 DIAS | 120 DIAS | 150 DIAS | 180 DIAS
1 | ADMINISTRAÇÃO LOCAL | 10655.76 | 1775.96 | 1775.96 | 1775.96 | 1775.96 | 1775.96 | 1775.96
| % | 100% | 16.67% | 16.67% | 16.67% | 16.67% | 16.67% | 16.67%
2 | CANTEIRO DE OBRAS | 49563.375 | 8260.5625 | 8260.5625 | 8260.5625 | 8260.5625 | 8260.5625 | 8260.5625
| % | 100% | 16.67% | 16.67% | 16.67% | 16.67% | 16.67% | 16.67%
META 2
PRAZO DA OBRA: 180 DIAS
ITEM | DESCRIMINAÇÃO | ETAPA | 30 DIAS | 60 DIAS | 90 DIAS | 120 DIAS | 150 DIAS | 180 DIAS
1 | SERVIÇOS PRELIMINARES | 49510.5805 | 49510.5805
| % | 100% | 100%
2 | MURETA-PAREDE DE CONTENÇÃO-ESCADA | 133584.7046 |  | 33396.1761 | 33396.1761 | 33396.1761 | 33396.1761
| % | 100% |  | 25% | 25% | 25% | 25%
3 | GUIAS-SARJETAS-CALÇADAS-RAMPAS-TOTEN | 76623.6495 | 15324.7299 | 15324.7299 | 15324.7299 | 15324.7299 | 15324.7299
| % | 100% | 20% | 20% | 20% | 20% | 20%
4 | BANCOS E LIXEIRAS | 26909.525 | [5 empty] | 26909.525
| % | 100% | [5 empty] | 100%
5 | ILUMINAÇÃO | 74962.075 |  |  |  | 37481.0375 | 37481.0375
| % | 100% |  |  |  | 50% | 50%
6 | PAISAGISMO | 4810.05 | [5 empty] | 4810.05
| % | 100% | [5 empty] | 100%
7 | SERVIÇOS FINAIS | 9595.625 | [5 empty] | 9595.625
| % | 100% | [5 empty] | 100%
|  | META 1 | META 2 | TOTAL
| RESUMO DO ORÇAMENTO | 60219.135 | 375996.2096 | 436215.3446
| TOTAL (R$) |  | 74871.8329 | 58757.4285 | 58757.4285 | 96238.4661 | 96238.4661 | 51351.7225
| TOTAL (%) |  | 17.16% | 13.47% | 13.47% | 22.06% | 22.06% | 11.77%
| ACUMULADO (R$) |  | 74871.8329 | 133629.2615 | 192386.69 | 288625.1561 | 384863.6221 | 436215.3446
| ACUMULADO (%) |  | 17.16% | 30.63% | 44.1% | 66.17% | 88.23% | 100%
OBS.: 1 - OS PRAZOS DAS ETAPAS SERÃO CONSIDERADOS A PARTIR DA DATA DA ASSINATURA DA ORDEM DE SERVIÇO INICIAL EMITIDA PELA PREFEITURA.
PILAR DO SUL-SP, 09 DE JANEIRO DE 2023.
____________________________________
MARCO AURÉLIO SOARES
PREFEITO MUNICIPAL DE PILAR DO SUL
______________________________
ARQ. TALITA PEIXOTO DOS SANTOS
ARQUITETA E URBANISTA
______________________________
EDUARDO OLIVEIRA DOS SANTOS JUNIOR
SECRETÁRIO DE OBRAS, INFRAESTRUTURA E URBANISMO