## Planilha1 - Planilha Orçamentár
OBRA: Recapeamento Asfáltico – Sinalização Viária – Acessibilidade
LOCAL: Conjunto Habitacional Bonança (CDHU B1 + B2) e Jardim Pinheiro
FONTE DE PESQUISA: Boletim CDHU n.º 185 - com desoneração
BDI ADOTADO: 25%
REGIME DE EXECUÇÃO: Empreitada global
PLANILHA ORÇAMENTÁRIA – ANEXO I
N. | CÓDIGO CDHU | DESCRIÇÃO | QUANT. | UNID. | MATERIAL | MÃO DE OBRA | MATERIAL E MÃO DE OBRA | VALOR TOTAL
1 | SERVIÇO PRELIMINAR
1.1 | 02.08.040 | Placa em lona com impressão digital e requadro em metalon (3,00 m x 8,00 m) | 24 | m² | 438.01 | 19.26 | 457.27 | 10974.48
SUBTOTAL | [7 empty] | 10974.48
2 | EXECUÇÃO DE RECAPEAMENTO ASFÁLTICO
2.1 | RUA SEBASTIÃO FRANCISCO DE TOLEDO
2.1.1 | 54.01.410 | Varrição de pavimento para recapeamento | 4255.23 | m² | 0 | 0.58 | 0.58 | 2468.0334
2.1.2 | 54.03.230 | Imprimação betuminosa ligante | 4255.23 | m² | 7.41 | 0.07 | 7.48 | 31829.1204
2.1.3 | 54.03.210 | Camada de rolamento em concreto betuminoso usinado quente - CBUQ (3,0 CM) | 127.66 | m³ | 1543.32 | 12.1 | 1555.42 | 198564.9172
SUBTOTAL | [7 empty] | 232862.071
2.2 | RUA JAMIR DE ALMEIDA BUENO
2.2.1 | 54.01.410 | Varrição de pavimento para recapeamento | 2005.97 | m² | 0 | 0.58 | 0.58 | 1163.4626
2.2.2 | 54.03.230 | Imprimação betuminosa ligante | 2005.97 | m² | 7.41 | 0.07 | 7.48 | 15004.6556
2.2.3 | 54.03.210 | Camada de rolamento em concreto betuminoso usinado quente - CBUQ (3,0 CM) | 60.18 | m³ | 1543.32 | 12.1 | 1555.42 | 93605.1756
SUBTOTAL | [7 empty] | 109773.2938
2.3 | RUA GABRIEL RIBEIRO DE PAIVA
2.3.1 | 54.01.410 | Varrição de pavimento para recapeamento | 899.63 | m² | 0 | 0.58 | 0.58 | 521.7854
2.3.2 | 54.03.230 | Imprimação betuminosa ligante | 899.63 | m² | 7.41 | 0.07 | 7.48 | 6729.2324
2.3.3 | 54.03.210 | Camada de rolamento em concreto betuminoso usinado quente - CBUQ (3,0 CM) | 26.99 | m³ | 1543.32 | 12.1 | 1555.42 | 41980.7858
SUBTOTAL | [7 empty] | 49231.8036
2.4 | RUA JOÃO PEDRO CORRÊA
2.4.1 | 54.01.410 | Varrição de pavimento para recapeamento | 1317.95 | m² | 0 | 0.58 | 0.58 | 764.411
2.4.2 | 54.03.230 | Imprimação betuminosa ligante | 1317.95 | m² | 7.41 | 0.07 | 7.48 | 9858.266
2.4.3 | 54.03.210 | Camada de rolamento em concreto betuminoso usinado quente - CBUQ (3,0 CM) | 39.54 | m³ | 1543.32 | 12.1 | 1555.42 | 61501.3068
SUBTOTAL | [7 empty] | 72123.9838
3 | EXECUÇÃO DE CALÇADA E ACESSIBILIDADE
3.1 | 02.09.030 | Limpeza manual do terreno, inclusive troncos até 5 cm de diâmetro, com caminhão à disposição dentro da obra, até o raio de 1 km | 1296.65 | m² | 2.24 | 3.63 | 5.87 | 7611.3355
3.2 | 02.10.060 | Locação de Calçadas | 1296.65 | m² | 0.9 | 0.6 | 1.5 | 1944.975
3.3 | 54.01.010 | Regularização e compactação mecanizada de superfície, sem controle do proctor normal | 1296.65 | m² | 3.45 | 0.12 | 3.57 | 4629.0405
3.4 | 11.18.040 | Lastro de pedra britada (5,0cm) | 64.83 | m³ | 114.14 | 21.78 | 135.92 | 8811.6936
3.5 | 11.01.130 | Concreto usinado, fck = 25 MPa (7,0 cm) | 90.77 | m³ | 376.04 | 0 | 376.04 | 34133.1508
3.6 | 11.16.020 | Lançamento, espalhamento e adensamento de concreto ou massa em lastro e/ou Enchimento | 90.77 | m³ | 0 | 61.2 | 61.2 | 5555.124
3.7 | 03.01.020 | Demolição manual de concreto simples | 2.68 | m³ | 0 | 159.72 | 159.72 | 428.0496
3.8 | 05.07.040 | Remoção de entulho separado de obra com caçamba metálica - terra, alvenaria, concreto, arg | 2.68 | m³ | 78.19 | 8.71 | 86.9 | 232.892
3.9 | 54.06.040 | Guia pré-moldada reta tipo PMSP 100 - fck 25 MPa (a recuperar) | 16 | m | 37.83 | 8.76 | 46.59 | 745.44
3.10 | 54.07.260 | Piso em ladrilho hidráulico tipo rampa várias cores 30 x 30 cm, antiderrapante, assentado | 10.8 | m² | 95.45 | 20.74 | 116.19 | 1254.852
3.11 | 54.07.240 | Rejuntamento de piso em ladrilho hidráulico (30 x 30 x 2,5 cm), com cimento branco, juntas | 10.8 | m² | 1.88 | 7.31 | 9.19 | 99.252
SUBTOTAL | [7 empty] | 65445.805
[7 empty] | TOTAL | 540411.4372
[7 empty] | BDI (%) | 25%
[7 empty] | TOTAL c/ BDI | 675514.2965
Município de Pilar do Sul , em 17 de março de 2022 .
______________________________
Arq. Talita Peixoto dos Santos
Arquiteta e Urbanista
CAU/SP n.º A110016-5
De acordo.
__________________________________
MARCO AURÉLIO SOARES
Prefeito Municipal de Pilar do Sul

## Planilha 3 - RELAÇÃO DE VIAS OU
RELAÇÃO DE VIAS E/OU LOTES BENEFICIADOS COM A EXECUÇÃO DAS OBRAS
OBRA: Recapeamento Asfáltico – Sinalização Viária – Acessibilidade
LOCAL: conjunto Habitacional Bonança (CDHU B1 + B2) e Jardim Pinheiro
MUNICÍPIO: Pilar Do Sul / SP
REGIME DE EXECUÇÃO: Empreitada global
RECAPEAMENTO ASFÁLTICO (VIAS BENEFICIADAS)
Endereço | Comprimento | Largura | Área (m²) | Trecho
RUA SEBASTIÃO FRANCISCO DE TOLEDO | 406.98 | variável | 4255.23 | 1
RUA JAMIR DE ALMEIDA BUENO | 147.42 | variável | 2005.97 | 2
RUA GABRIEL RIBEIRO DE PAIVA | 162.98 | variável | 899.63 | 3
RUA JOÃO PEDRO CORRÊA | 209.01 | variável | 1317.95 | 4
|  | TOTAL | 8478.78
CALÇADAS (VIAS E/OU LOTES BENEFICIADOS)
Endereço | Comprimento | Largura | Área | Trecho
RUA SEBASTIÃO FRANCISCO DE TOLEDO | 55.3833 | 3 | 166.15 | 1
RUA JAMIR DE ALMEIDA BUENO | 219.4933 | 3 | 658.48 | 2
RUA GABRIEL RIBEIRO DE PAIVA | 157.34 | 3 | 472.02 | 3
|  | TOTAL | 1296.65
OBS: As áreas foram aferidas por meio do software autocad.
Município de Pilar do Sul , em 12 de Abril de 2022 .
______________________________
Arq. Talita Peixoto dos Santos
Arquiteta e Urbanista
CAU/SP n.º A110016-5
__________________________________
MARCO AURÉLIO SOARES
Prefeito Municipal de Pilar do Sul

## Planilha 4 - MEMÓRIA DE CÁLCULO
OBRA: Recapeamento Asfáltico – Sinalização Viária – Acessibilidade
LOCAL: Conjunto Habitacional Bonança (CDHU B1 + B2) e Jardim Pinheiro
FONTE DE PESQUISA: Boletim CDHU n.º 185 - com desoneração
BDI ADOTADO: 25%
REGIME DE EXECUÇÃO: Empreitada global
ITEM | MEMÓRIA DE CÁLCULO
1 | SERVIÇO PRELIMINAR | QUANT. | UNID. | MEMÓRIA DE CALCULO
1.1 | Placa em lona com impressão digital e requadro em metalon (3,00 m x 8,00 m) | 24 | m² | C= 8,00m X L =3,00m = 24,00m²
2 | EXECUÇÃO DE RECAPEAMENTO ASFÁLTICO | QUANT. | UNID. | MEMÓRIA DE CALCULO
2.1 | RUA SEBASTIÃO FRANCISCO DE TOLEDO
2.1.1 | Varrição de pavimento para recapeamento | 4255.23 | m² | 4255,23 m²
2.1.2 | Imprimação betuminosa ligante | 4255.23 | m² | 4255,23 m²
2.1.3 | Camada de rolamento em concreto betuminoso usinado quente - CBUQ (3,0 CM) | 127.66 | m³ | 4255,23 m² x 0,03 m
2.2 | RUA JAMIR DE ALMEIDA BUENO
2.2.1 | Varrição de pavimento para recapeamento | 2005.97 | m² | 2005,97 m²
2.2.2 | Imprimação betuminosa ligante | 2005.97 | m² | 2005,97 m²
2.2.3 | Camada de rolamento em concreto betuminoso usinado quente - CBUQ (3,0 CM) | 60.18 | m³ | 2005,97 m² x 0,03 m
2.3 | RUA GABRIEL RIBEIRO DE PAIVA
2.3.1 | Varrição de pavimento para recapeamento | 899.63 | m² | 899,63 m²
2.3.2 | Imprimação betuminosa ligante | 899.63 | m² | 899,63 m²
2.3.3 | Camada de rolamento em concreto betuminoso usinado quente - CBUQ (3,0 CM) | 26.99 | m³ | 899,63 m² x 0,03 m (espessura da camada)
2.4 | RUA JOÃO PEDRO CORRÊA
2.4.1 | Varrição de pavimento para recapeamento | 1317.95 | m² | 1317,95 m²
2.4.2 | Imprimação betuminosa ligante | 1317.95 | m² | 1317,95 m²
2.4.3 | Camada de rolamento em concreto betuminoso usinado quente - CBUQ (3,0 CM) | 39.54 | m³ | 1317,95 m² x 0,03 m (espessura da camada)
3 | EXECUÇÃO DE CALÇADA E ACESSIBILIDADE | QUANT. | UNID. | MEMÓRIA DE CALCULO
3.1 | Limpeza manual do terreno, inclusive troncos até 5 cm de diâmetro, com caminhão à disposição dentro da obra, até o raio de 1 km | 1296.65 | m² | Área total de calçadas=1296,65 m²
3.2 | Locação de Calçadas | 1296.65 | m² | Área total de calçadas=1296,65 m²
3.3 | Regularização e compactação mecanizada de superfície, sem controle do proctor normal | 1296.65 | m² | Área total de calçadas=1296,65 m²
3.4 | Lastro de pedra britada (5,0cm) | 64.83 | m³ | 1296,65 m² x 0,05 m (espessura da camada)
3.5 | Concreto usinado, fck = 25 MPa (7,0 cm) | 90.77 | m³ | 1296,65 m² x 0,07 m (espessura da camada)
3.6 | Lançamento, espalhamento e adensamento de concreto ou massa em lastro e/ou Enchimento | 90.77 | m³ | 1296,65 m² x 0,07 m (espessura da camada)
3.7 | Demolição manual de concreto simples | 2.68 | m³ | >>Volume de demolição da rampa = 0,106 m³ x 17 und = 1,80 m³ >>1,80 m³ dem. calçada para rampa + 0,88 m³ guia = 2,68 m³
3.8 | Remoção de entulho separado de obra com caçamba metálica - terra, alvenaria, concreto, arg | 2.68 | m³ | >>1,80 m³ dem. calçada para rampa + 0,88 m³ guia = 2,68 m³
3.9 | Guia pré-moldada reta tipo PMSP 100 - fck 25 MPa (a recuperar) | 16 | m | 16,00 m conforme indicado no projeto
3.10 | Piso em ladrilho hidráulico tipo rampa várias cores 30 x 30 cm, antiderrapante, assentado | 10.8 | m² | >> Área do Ladrilho hidráulico = 0,30m x 0,30m =0,09m² >> 4 ladrilho por rampa x 30 rampas= 120 und >>120 und x 0,09m²= 10,80 m²
3.11 | Rejuntamento de piso em ladrilho hidráulico (30 x 30 x 2,5 cm), com cimento branco, juntas | 10.8 | m² | Área total de Ladrilho =10,80 m²
OBS: 1- Os serviços quantificados nesta memória de cálculo retratam a necessidade do objeto apresentado.
2- As áreas foram aferidas por meio do software autocad.
Município de Pilar do Sul , em 12 de Abril de 2022 .
______________________________
Arq. Talita Peixoto dos Santos
Arquiteta e Urbanista
CAU/SP n.º A110016-5
De acordo.
__________________________________
MARCO AURÉLIO SOARES
Prefeito Municipal de Pilar do Sul